## паспорт
ПАТ "УКРТРАНСГАЗ" | [5 empty] | ПАСПОРТ ФІЗИКО-ХІМІЧНИХ ПОКАЗНИКІВ ПРИРОДНОГО ГАЗУ №834 | [18 empty] | Маршрут №834
УМГ "ЧЕРКАСИТРАНСГАЗ" | [5 empty] | переданого Золотоніським ЛВУМГ та прийнятого ПАТ "Черкасигаз", ПАТ "Київоблгаз", ПрАТ "Миронівська птахофабрика", ТзОВ "ТПК Автогазінвест", ДП Укравтогаз РВУ "Харківавтогаз" (АГНКС-1 м.Черкаси, АГНКС м. Золотоноша)
Золотоніський п/м Золотоніське ЛВУМГ
Вимірювальна хіміко-аналітична лабораторія
по газопроводу "Уренгой-Помари-Ужгород" (УПУ)
Свідоцтво № РЯ-0127/13 чинне до 04.11.2017р. | [20 empty] | за період з 01.08.2017р. по 31.08.2017р.
Число місяця | Компонентний склад, % мол. | [11 empty] | Фізико-хімічні показники газу обчислені на основі компонентного складу, 101,325 кПа | [9 empty] | Температура точки роси вологи (Р = 3.92 МПа), °С | Температура точки роси вуглеводнів, °С | Масова концентрація сірководню, г/м3 | Масова концентрація меркаптанової сірки, г/м3 | Маса механічних домішок, г/м3
[13 empty] | Густина абсолютна, кг/м3,при 20 ºС, | Температура вимірювання/згоряння при 20/25°С
| метан, С1 | етан, С2 | пропан, С3 | ізо-бутан, і-С4 | н-бутан, н-С4 | нео-пентан, нео-С5 | ізо-пентан, і-С5 | н-пентан, н-С5 | гексани та вищі, С6+ | кисень, О2 | азот, N2 | діоксид вуглецю, CО2 |  | Теплота згоряння нижча |  |  | Теплота згоряння вища |  |  | Число Воббе вище
[14 empty] | ккал/м3 | МДж/м3 | кВт⋅год/м3 | ккал/м3 | МДж/м3 | кВт⋅год/м3 | ккал/м3 | МДж/м3 | кВт⋅год/м3
1 | 95.512 | 2.5217 | 0.8168 | 0.1279 | 0.1255 | 0.0016 | 0.023 | 0.0156 | 0.013 | 0.0059 | 0.6434 | 0.1936 | 0.7039 | 8237.7951 | 34.49 | 9.5806 | 9133.4672 | 38.24 | 10.6222 | 11947 | 50.02 | 13.8944
2 | 95.8527 | 2.2882 | 0.7394 | 0.1166 | 0.1145 | 0.0016 | 0.0211 | 0.0143 | 0.0117 | 0.0058 | 0.6605 | 0.1736 | 0.7009 | 8209.1336 | 34.37 | 9.5472 | 9100.0288 | 38.1 | 10.5833 | 11930 | 49.95 | 13.875
3 | 95.8587 | 2.2799 | 0.7374 | 0.1161 | 0.1142 | 0.0016 | 0.0209 | 0.0142 | 0.0117 | 0.0061 | 0.6662 | 0.173 | 0.7009 | 8206.7451 | 34.36 | 9.5444 | 9100.0288 | 38.1 | 10.5833 | 11928 | 49.94 | 13.8722
4 | 95.8872 | 2.2601 | 0.7311 | 0.1151 | 0.1132 | 0.0015 | 0.0207 | 0.0142 | 0.0117 | 0.0058 | 0.6679 | 0.1715 | 0.7006 | 8204.3567 | 34.35 | 9.5417 | 9097.6403 | 38.09 | 10.5806 | 11928 | 49.94 | 13.8722
5 | [13 empty] | 8204.3567 | 34.35 | 9.5417 | 9097.6403 | 38.09 | 10.5806 | 11928 | 49.94 | 13.8722
6 | [13 empty] | 8204.3567 | 34.35 | 9.5417 | 9097.6403 | 38.09 | 10.5806 | 11928 | 49.94 | 13.8722
7 | 95.9083 | 2.2451 | 0.7258 | 0.1151 | 0.1135 | 0.0017 | 0.0211 | 0.0142 | 0.0117 | 0.0091 | 0.6638 | 0.1706 | 0.7005 | 8201.9682 | 34.34 | 9.5389 | 9095.2519 | 38.08 | 10.5778 | 11928 | 49.94 | 13.8722 | -18.3
8 | 95.896 | 2.2608 | 0.7258 | 0.1151 | 0.1141 | 0.0017 | 0.0212 | 0.0146 | 0.0118 | 0.0088 | 0.659 | 0.1711 |  | 8201.9682 | 34.34 | 9.5389 | 9095.2519 | 38.08 | 10.5778 | 11928 | 49.94 | 13.8722
9 | 95.8939 | 2.2698 | 0.7203 | 0.1141 | 0.113 | 0.0016 | 0.0211 | 0.0144 | 0.0117 | 0.0086 | 0.6602 | 0.1713 | 0.7005 | 8204.3567 | 34.35 | 9.5417 | 9097.6403 | 38.09 | 10.5806 | 11928 | 49.94 | 13.8722
10 | 95.8778 | 2.2839 | 0.7221 | 0.114 | 0.1127 | 0.0016 | 0.0209 | 0.0141 | 0.0116 | 0.0089 | 0.6606 | 0.1718 | 0.7006 | 8204.3567 | 34.35 | 9.5417 | 9097.6403 | 38.09 | 10.5806 | 11928 | 49.94 | 13.8722 |  |  |  |  | 0,00
11 | 95.865 | 2.2908 | 0.7259 | 0.1146 | 0.1133 | 0.0016 | 0.021 | 0.0143 | 0.012 | 0.0091 | 0.6603 | 0.1721 | 0.7007 | 8206.7451 | 34.36 | 9.5444 | 9100.0288 | 38.1 | 10.5833 | 11928 | 49.94 | 13.8722
12 | [13 empty] | 8206.7451 | 34.36 | 9.5444 | 9100.0288 | 38.1 | 10.5833 | 11928 | 49.94 | 13.8722
13 | [13 empty] | 8206.7451 | 34.36 | 9.5444 | 9100.0288 | 38.1 | 10.5833 | 11928 | 49.94 | 13.8722
14 | 95.8016 | 2.3353 | 0.7413 | 0.1163 | 0.1145 | 0.0016 | 0.0208 | 0.014 | 0.0115 | 0.0086 | 0.6597 | 0.1748 | 0.7012 | 8211.522 | 34.38 | 9.55 | 9104.8057 | 38.12 | 10.5889 | 11930 | 49.95 | 13.875 | -17.9
15 | 95.8464 | 2.2925 | 0.7288 | 0.1149 | 0.1132 | 0.0017 | 0.0206 | 0.014 | 0.0115 | 0.0084 | 0.6753 | 0.1727 | 0.7008 | 8204.3567 | 34.35 | 9.5417 | 9097.6403 | 38.09 | 10.5806 | 11926 | 49.93 | 13.8694
16 | 95.7671 | 2.3234 | 0.7525 | 0.1218 | 0.1192 | 0.0016 | 0.0219 | 0.0149 | 0.0124 | 0.0091 | 0.6789 | 0.1772 | 0.7017 | 8211.522 | 34.38 | 9.55 | 9104.8057 | 38.12 | 10.5889 | 11930 | 49.95 | 13.875
17 | 95.8499 | 2.2878 | 0.7324 | 0.117 | 0.1152 | 0.0016 | 0.0214 | 0.0144 | 0.012 | 0.0083 | 0.6661 | 0.1739 | 0.7009 | 8206.7451 | 34.36 | 9.5444 | 9100.0288 | 38.1 | 10.5833 | 11928 | 49.94 | 13.8722
18 | 95.8434 | 2.2921 | 0.7328 | 0.1169 | 0.1151 | 0.0016 | 0.0213 | 0.0145 | 0.012 | 0.0095 | 0.6681 | 0.1727 | 0.701 | 8206.7451 | 34.36 | 9.5444 | 9100.0288 | 38.1 | 10.5833 | 11928 | 49.94 | 13.8722
19 | 95.8401 | 2.2975 | 0.7338 | 0.1166 | 0.115 | 0.0016 | 0.0212 | 0.0145 | 0.012 | 0.009 | 0.6663 | 0.1724 | 0.701 | 8206.7451 | 34.36 | 9.5444 | 9100.0288 | 38.1 | 10.5833 | 11930 | 49.95 | 13.875
20 | [13 empty] | 8206.7451 | 34.36 | 9.5444 | 9100.0288 | 38.1 | 10.5833 | 11930 | 49.95 | 13.875
21 | 95.7231 | 2.3907 | 0.7686 | 0.1222 | 0.1204 | 0.0017 | 0.0225 | 0.0155 | 0.0133 | 0.0083 | 0.6342 | 0.1795 | 0.7021 | 8223.4643 | 34.43 | 9.5639 | 9116.748 | 38.17 | 10.6028 | 11940 | 49.99 | 13.8861 | -19.1
22 | 95.7335 | 2.3921 | 0.7626 | 0.12 | 0.1172 | 0.0016 | 0.0215 | 0.0147 | 0.0123 | 0.0086 | 0.6349 | 0.181 | 0.7019 | 8221.0759 | 34.42 | 9.5611 | 9114.3595 | 38.16 | 10.6 | 11940 | 49.99 | 13.8861
23 | 95.6102 | 2.4745 | 0.7828 | 0.1214 | 0.1181 | 0.0017 | 0.0214 | 0.0145 | 0.012 | 0.0084 | 0.6429 | 0.1921 | 0.7029 | 8225.8528 | 34.44 | 9.5667 | 9121.5249 | 38.19 | 10.6083 | 11940 | 49.99 | 13.8861
24 | [13 empty] | 8225.8528 | 34.44 | 9.5667 | 9121.5249 | 38.19 | 10.6083 | 11940 | 49.99 | 13.8861
25 | [13 empty] | 8225.8528 | 34.44 | 9.5667 | 9121.5249 | 38.19 | 10.6083 | 11940 | 49.99 | 13.8861
26 | [13 empty] | 8225.8528 | 34.44 | 9.5667 | 9121.5249 | 38.19 | 10.6083 | 11940 | 49.99 | 13.8861
27 | [13 empty] | 8225.8528 | 34.44 | 9.5667 | 9121.5249 | 38.19 | 10.6083 | 11940 | 49.99 | 13.8861
28 | 95.6628 | 2.4367 | 0.7703 | 0.1187 | 0.1153 | 0.0015 | 0.0208 | 0.0141 | 0.0114 | 0.0086 | 0.6499 | 0.1899 | 0.7024 | 8221.0759 | 34.42 | 9.5611 | 9114.3595 | 38.16 | 10.6 | 11935 | 49.97 | 13.8806 | -19.1
29 | 95.4471 | 2.5791 | 0.826 | 0.127 | 0.1237 | 0.0017 | 0.0222 | 0.0151 | 0.0129 | 0.0105 | 0.6378 | 0.1969 | 0.7043 | 8240.1836 | 34.5 | 9.5833 | 9135.8557 | 38.25 | 10.625 | 11947 | 50.02 | 13.8944
30 | 95.3493 | 2.6553 | 0.8502 | 0.1309 | 0.1275 | 0.0018 | 0.0226 | 0.0156 | 0.0126 | 0.0079 | 0.6205 | 0.2058 | 0.7052 | 8252.1258 | 34.55 | 9.5972 | 9147.798 | 38.3 | 10.6389 | 11954 | 50.05 | 13.9028
31 | 94.8072 | 3.2053 | 0.8416 | 0.1297 | 0.1263 | 0.0017 | 0.0227 | 0.0154 | 0.0128 | 0.0082 | 0.6251 | 0.204 | 0.7083 | 8283.1758 | 34.68 | 9.6333 | 9183.6249 | 38.45 | 10.6806 | 11976 | 50.14 | 13.9278 |  |  | 0,00 | 0
Рівень одоризації відповідає вимогам чинних нормативних документів | [13 empty] | 8217.1588 | 34.4036 | 9.5566 | 9111.2307 | 38.1469 | 10.5964
Середньозважене значення теплоти згоряння:
| В.О. Начальника Золотоніського ЛВУМГ | [8 empty] | Черніков І Є. | [10 empty] | 2017-09-01
|  | Підрозділу підприємства, якому підпорядкована лабораторія | [8 empty] | прізвище | [5 empty] | підпис |  |  |  | дата
| Начальник ВХАЛ | [8 empty] | Куліш Т.В. | [10 empty] | 2017-09-01
|  | Лабораторія, де здійснювалось вимірювання газу | [8 empty] | прізвище | [5 empty] | підпис |  |  |  | дата
.09.2017

## додаток
Додаток до Паспорту фізико-хімічних показників природного газу. Маршрут №834
Область | ГРС, прямий споживач | Cередньозважене значення вищої теплоти згоряння
|  | ккал/м³ | МДж/м³ | кВт*год./м³
Маршрут №834 |  | 9111.2307 | 38.1469 | 10.5964
Київська | Богуслав УПУ | 9112.7832 | 38.1534 | 10.5982
Київська | Вільхівець УПУ | 9111.3023 | 38.1472 | 10.5964
Київська | Високе УПУ | 9112.3055 | 38.1514 | 10.5976
Київська | Зеленьки УПУ | 9113.643 | 38.157 | 10.5992
Київська | Кагарлик УПУ | 9110.4425 | 38.1436 | 10.5954
Київська | Мельники (Іванівка) УПУ | 9112.7354 | 38.1532 | 10.5981
Київська | Миронівка УПУ | 9111.374 | 38.1475 | 10.5965
Київська | Озерна (цукр.з-д) УПУ | 9111.995 | 38.1501 | 10.5973
Київська | П`ятигори УПУ | 9111.5889 | 38.1484 | 10.5968
Київська | Ржищів УПУ | 9112.1144 | 38.1506 | 10.5974
Київська | Росава УПУ | 9112.186 | 38.1509 | 10.5975
Київська | Ставище УПУ | 9111.7561 | 38.1491 | 10.597
Київська | Стайки УПУ | 9110.538 | 38.144 | 10.5956
Київська | Тараща (Ківшовата) УПУ | 9111.8994 | 38.1497 | 10.5971
Київська | Тетіїв УПУ | 9112.2099 | 38.151 | 10.5975
Київська | Тулинці УПУ | 9112.0427 | 38.1503 | 10.5973
Черкаська | Єлізоветівка ЯЧ | 9111.6367 | 38.1486 | 10.5968
Черкаська | АГНКС Золотоноша (РВУ "Харківавтогаз" ) УПУ | 9112.5921 | 38.1526 | 10.5979
Черкаська | АГНКС ТОВ "ТПК Автогазiнвест" | 9110.8007 | 38.1451 | 10.5959
Черкаська | АГНКС Черкаси (РВУ "Харківавтогаз" ) ЯЧ | 9115.721 | 38.1657 | 10.6016
Черкаська | АЗОТ Яготин | 9111.159 | 38.1466 | 10.5963
Черкаська | Білозірря ЯЧ | 9108.9377 | 38.1373 | 10.5937
Черкаська | Байбузи ЯЧ | 9111.7322 | 38.149 | 10.5969
Черкаська | Баштечки УПУ | 9112.2099 | 38.151 | 10.5975
Черкаська | Богодухівка УПУ | 9112.1383 | 38.1507 | 10.5974
Черкаська | Дмитрівка УПУ | 9111.3023 | 38.1472 | 10.5964
Черкаська | Драбів УПУ | 9112.8787 | 38.1538 | 10.5983
Черкаська | Дубіївка ЯЧ | 9112.0427 | 38.1503 | 10.5973
Черкаська | Жашків УПУ | 9112.0905 | 38.1505 | 10.5974
Черкаська | Закревки ЯЧ | 9115.6254 | 38.1653 | 10.6015
Черкаська | Золотоноша УПУ | 9111.9472 | 38.1499 | 10.5972
Черкаська | Канів ЯЧ | 9111.6128 | 38.1485 | 10.5968
Черкаська | Кор.-Шевчен. УПУ | 9111.565 | 38.1483 | 10.5968
Черкаська | Леськи ЯЧ | 9111.8039 | 38.1493 | 10.597
Черкаська | М.Бурімка УПУ | 9112.2338 | 38.1511 | 10.5975
Черкаська | Мельники (Крутьки) УПУ | 9111.8994 | 38.1497 | 10.5971
Черкаська | Мошни ЯЧ | 9113.3325 | 38.1557 | 10.5988
Черкаська | Острожани УПУ | 9111.9233 | 38.1498 | 10.5972
Черкаська | ПАТ "Черкаська ТЕЦ" | 9105.9283 | 38.1247 | 10.5902
Черкаська | ПАТ"Миронiвська птахофабрика" Ліпляве ЯЧ | 9127.2095 | 38.2138 | 10.6149
Черкаська | ПАТ"Миронiвська птахофабрика" Тулинці УПУ | 9113.4997 | 38.1564 | 10.599
Черкаська | Сахнівка УПУ | 9111.8278 | 38.1494 | 10.5971
Черкаська | Сміла ЯЧ | 9112.0189 | 38.1502 | 10.5973
Черкаська | Старосілля ЯЧ | 9112.4965 | 38.1522 | 10.5978
Черкаська | Степанки ЯЧ | 9111.6845 | 38.1488 | 10.5969
Черкаська | Тубельці ЯЧ | 9111.9233 | 38.1498 | 10.5972
Черкаська | Хмільна ЯЧ | 9116.2225 | 38.1678 | 10.6022
Черкаська | Черкаси (місто без ТЕЦ) Яготин | 9111.5889 | 38.1484 | 10.5968
Черкаська | Чорнобай УПУ | 9111.5173 | 38.1481 | 10.5967
В.О. Начальника Золотоніського ЛВУМГ |  | Черніков І.Є. |  |  | 2017-09-01
Підрозділу підприємства, якому підпорядкована лабораторія |  | прізвище |  | підпис | дата
Начальник ВХАЛ |  | Куліш Т.В. |  |  | 2017-09-01
Лабораторія, де здійснювалось вимірювання газу |  | прізвище |  | підпис | дата