## паспорт
ПАТ "УКРТРАНСГАЗ" | [5 empty] | ПАСПОРТ ФІЗИКО-ХІМІЧНИХ ПОКАЗНИКІВ ПРИРОДНОГО ГАЗУ №4 | [18 empty] | Маршрут №4
УМГ "КИЇВТРАНСГАЗ" | [5 empty] | переданого Бердичівським ЛВУМГ та прийнятого ПАТ "Житомиргаз", ПАТ "Вінницягаз", ПП "БУТАН-ПЛЮС"
Бердичівське ЛВУМГ
Вимірювальна хіміко-аналітична лабораторія
по газопроводу "Київ-Захід України 1" (КЗУ-1)
Свідоцтво № 033/14 чинне до 12.03.2019 р. | [20 empty] | за період з 01.09.2017р. по 30.09.2017р.
Число місяця | Компонентний склад, % мол. | [11 empty] | Фізико-хімічні показники газу обчислені на основі компонентного складу, 101,325 кПа | [9 empty] | Температура точки роси вологи (Р = 3.92 МПа), °С | Температура точки роси вуглеводнів, °С | Масова концентрація сірководню, г/м3 | Масова концентрація меркаптанової сірки, г/м3 | Маса механічних домішок, г/м3
[13 empty] | Густина абсолютна, кг/м3,при 20 ºС, | Температура вимірювання/згоряння при 20/25°С
| метан, С1 | етан, С2 | пропан, С3 | ізо-бутан, і-С4 | н-бутан, н-С4 | нео-пентан, нео-С5 | ізо-пентан, і-С5 | н-пентан, н-С5 | гексани та вищі, С6+ | кисень, О2 | азот, N2 | діоксид вуглецю, CО2 |  | Теплота згоряння нижча |  |  | Теплота згоряння вища |  |  | Число Воббе вище
[14 empty] | ккал/м3 | МДж/м3 | кВт⋅год/м3 | ккал/м3 | МДж/м3 | кВт⋅год/м3 | ккал/м3 | МДж/м3 | кВт⋅год/м3
1 | [13 empty] | 8273.7653 | 34.6406 | 9.6224 | 9162.5825 | 38.3619 | 10.6561 | 11573 | 48.4525 | 13.459
2 | [13 empty] | 8273.7653 | 34.6406 | 9.6224 | 9162.5825 | 38.3619 | 10.6561 | 11573 | 48.4525 | 13.459
3 | [13 empty] | 8273.7653 | 34.6406 | 9.6224 | 9162.5825 | 38.3619 | 10.6561 | 11573 | 48.4525 | 13.459
4 | 89.5047 | 5.0935 | 1.1665 | 0.1249 | 0.1977 | 0.0043 | 0.0555 | 0.0447 | 0.0928 | 0.01 | 1.7404 | 1.9651 | 0.7543 | 8266.0028 | 34.6081 | 9.6134 | 9154.2707 | 38.3271 | 10.6464 | 11568 | 48.431 | 13.4531 | -6.7 | 3.6
5 | [13 empty] | 8266.0028 | 34.6081 | 9.6134 | 9154.2707 | 38.3271 | 10.6464 | 11568 | 48.431 | 13.4531
6 | [13 empty] | 8266.0028 | 34.6081 | 9.6134 | 9154.2707 | 38.3271 | 10.6464 | 11568 | 48.431 | 13.4531
7 | [13 empty] | 8266.0028 | 34.6081 | 9.6134 | 9154.2707 | 38.3271 | 10.6464 | 11568 | 48.431 | 13.4531
8 | [13 empty] | 8266.0028 | 34.6081 | 9.6134 | 9154.2707 | 38.3271 | 10.6464 | 11568 | 48.431 | 13.4531
9 | [13 empty] | 8266.0028 | 34.6081 | 9.6134 | 9154.2707 | 38.3271 | 10.6464 | 11568 | 48.431 | 13.4531
10 | [13 empty] | 8266.0028 | 34.6081 | 9.6134 | 9154.2707 | 38.3271 | 10.6464 | 11568 | 48.431 | 13.4531
11 | 89.5203 | 5.0816 | 1.1633 | 0.1257 | 0.2024 | 0.0041 | 0.0558 | 0.0422 | 0.0877 | 0.012 | 1.7332 | 1.9717 | 0.7542 | 8263.6143 | 34.5981 | 9.6106 | 9151.715 | 38.3164 | 10.6434 | 11566 | 48.4226 | 13.4507 | -6.8 | -4.2
12 | [13 empty] | 8263.6143 | 34.5981 | 9.6106 | 9151.715 | 38.3164 | 10.6434 | 11566 | 48.4226 | 13.4507
13 | [13 empty] | 8263.6143 | 34.5981 | 9.6106 | 9151.715 | 38.3164 | 10.6434 | 11566 | 48.4226 | 13.4507
14 | [13 empty] | 8263.6143 | 34.5981 | 9.6106 | 9151.715 | 38.3164 | 10.6434 | 11566 | 48.4226 | 13.4507
15 | [13 empty] | 8263.6143 | 34.5981 | 9.6106 | 9151.715 | 38.3164 | 10.6434 | 11566 | 48.4226 | 13.4507
16 | [13 empty] | 8263.6143 | 34.5981 | 9.6106 | 9151.715 | 38.3164 | 10.6434 | 11566 | 48.4226 | 13.4507
17 | [13 empty] | 8263.6143 | 34.5981 | 9.6106 | 9151.715 | 38.3164 | 10.6434 | 11566 | 48.4226 | 13.4507
18 | 89.4599 | 5.1069 | 1.1714 | 0.1259 | 0.2023 | 0.004 | 0.0484 | 0.044 | 0.0856 | 0.0169 | 1.7487 | 1.9858 | 0.7545 | 8261.417 | 34.5889 | 9.608 | 9149.2549 | 38.3061 | 10.6406 | 11560 | 48.3992 | 13.4442 | -5.6 | -3.1
19 | [13 empty] | 8261.417 | 34.5889 | 9.608 | 9149.2549 | 38.3061 | 10.6406 | 11560 | 48.3992 | 13.4442
20 | [13 empty] | 8261.417 | 34.5889 | 9.608 | 9149.2549 | 38.3061 | 10.6406 | 11560 | 48.3992 | 13.4442
21 | [13 empty] | 8261.417 | 34.5889 | 9.608 | 9149.2549 | 38.3061 | 10.6406 | 11560 | 48.3992 | 13.4442
22 | [13 empty] | 8261.417 | 34.5889 | 9.608 | 9149.2549 | 38.3061 | 10.6406 | 11560 | 48.3992 | 13.4442
23 | [13 empty] | 8261.417 | 34.5889 | 9.608 | 9149.2549 | 38.3061 | 10.6406 | 11560 | 48.3992 | 13.4442
24 | [13 empty] | 8261.417 | 34.5889 | 9.608 | 9149.2549 | 38.3061 | 10.6406 | 11560 | 48.3992 | 13.4442
25 | 89.631 | 5.0379 | 1.126 | 0.121 | 0.1928 | 0.0042 | 0.0542 | 0.0438 | 0.0931 | 0.0076 | 1.7128 | 1.9756 | 0.7533 | 8256.9505 | 34.5702 | 9.6028 | 9144.6452 | 38.2868 | 10.6352 | 11563 | 48.4132 | 13.4481 | -8 | -5.6
26 | [13 empty] | 8256.9505 | 34.5702 | 9.6028 | 9144.6452 | 38.2868 | 10.6352 | 11563 | 48.4132 | 13.4481
27 | [13 empty] | 8256.9505 | 34.5702 | 9.6028 | 9144.6452 | 38.2868 | 10.6352 | 11563 | 48.4132 | 13.4481 |  |  | ˂0,006 | ˂0,002 | відс.
28 | [13 empty] | 8256.9505 | 34.5702 | 9.6028 | 9144.6452 | 38.2868 | 10.6352 | 11563 | 48.4132 | 13.4481
29 | [13 empty] | 8256.9505 | 34.5702 | 9.6028 | 9144.6452 | 38.2868 | 10.6352 | 11563 | 48.4132 | 13.4481
30 | [13 empty] | 8256.9505 | 34.5702 | 9.6028 | 9144.6452 | 38.2868 | 10.6352 | 11563 | 48.4132 | 13.4481
Рівень одоризації відповідає вимогам чинних нормативних документів | [13 empty] | 8262.8978 | 34.5951 | 9.6098 | 9150.9269 | 38.3131 | 10.6425
Середньозважене значення теплоти згоряння:
| Начальник Бердичівського ЛВУ МГ | [8 empty] | Лохман В.В. | [10 empty] | 2017-10-02
|  | Підрозділу підприємства, якому підпорядкована лабораторія | [8 empty] | прізвище | [5 empty] | підпис |  |  |  | дата
| Завідувач ВХАЛ | [8 empty] | Савченко О.М. | [10 empty] | 2017-10-02
|  | Лабораторія, де здійснювалось вимірювання газу | [8 empty] | прізвище | [5 empty] | підпис |  |  |  | дата
| Начальник служби ГВ і М | [8 empty] | Власов Д.І. | [10 empty] | 2017-10-02
|  | Підрозділу, відповідального за облік газу за маршрутом | [8 empty] | прізвище | [5 empty] | підпис |  |  |  | дата

## додаток
Додаток до Паспорту фізико-хімічних показників природного газу. Маршрут №4
Область | ГРС, прямий споживач | Cередньозважене значення вищої теплоти згоряння
|  | ккал/м³ | МДж/м³ | кВт*год./м³
Маршрут №4 |  | 9150.9269 | 38.3131 | 10.6425
Вінницька | ГРС Краснопіль, Лип`ятин | 9151.1896 | 38.3142 | 10.6428
Вінницька | ГРС Райгородок Тернівка | 9151.6434 | 38.3161 | 10.6434
Житомирська | АГНКС ПП "БУТАН ПЛЮС" ("Петрол-ДЕВ") | 9151.5001 | 38.3155 | 10.6432
Житомирська | ГРС Березівка | 9150.7119 | 38.3122 | 10.6423
Житомирська | ГРС Краснопіль, Безпечна | 9150.688 | 38.3121 | 10.6423
Житомирська | ГРС Маркуші | 9150.9507 | 38.3132 | 10.6426
Житомирська | ГРС Райгородок побут | 9150.3775 | 38.3108 | 10.6419
Начальник Бердичівського ЛВУ МГ |  | Лохман В.В. |  |  | 2017-10-02
Підрозділу підприємства, якому підпорядкована лабораторія |  | прізвище |  | підпис | дата
Завідувач ВХАЛ |  | Савченко О.М. |  |  | 2017-10-02
Лабораторія, де здійснювалось вимірювання газу |  | прізвище |  | підпис | дата
Начальник служби ГВ і М |  | Власов Д.І. |  |  | 2017-10-02
Підрозділу, відповідального за облік газу за маршрутом |  | прізвище |  | підпис | дата