## паспорт
ПАТ "УКРТРАНСГАЗ" | [5 empty] | ПАСПОРТ ФІЗИКО-ХІМІЧНИХ ПОКАЗНИКІВ ПРИРОДНОГО ГАЗУ №808 | [18 empty] | Маршрут №808
УМГ "ЧЕРКАСИТРАНСГАЗ" | [5 empty] | переданого Барським ЛВУМГ та прийнятого ПАТ "Вінницягаз"
Барський п/м Барське ЛВУМГ
Вимірювальна хіміко-аналітична лабораторія
по газопроводу "Союз"
Свідоцтво № ПУ-0124/15 чинне до 20.10.2018 р. | [20 empty] | за період з 01.09.2017р. по 30.09.2017р.
Число місяця | Компонентний склад, % мол. | [11 empty] | Фізико-хімічні показники газу обчислені на основі компонентного складу, 101,325 кПа | [9 empty] | Температура точки роси вологи (Р = 3.92 МПа), °С | Температура точки роси вуглеводнів, °С | Масова концентрація сірководню, г/м3 | Масова концентрація меркаптанової сірки, г/м3 | Маса механічних домішок, г/м3
[13 empty] | Густина абсолютна, кг/м3,при 20 ºС, | Температура вимірювання/згоряння при 20/25°С
| метан, С1 | етан, С2 | пропан, С3 | ізо-бутан, і-С4 | н-бутан, н-С4 | нео-пентан, нео-С5 | ізо-пентан, і-С5 | н-пентан, н-С5 | гексани та вищі, С6+ | кисень, О2 | азот, N2 | діоксид вуглецю, CО2 |  | Теплота згоряння нижча |  |  | Теплота згоряння вища |  |  | Число Воббе вище
[14 empty] | ккал/м3 | МДж/м3 | кВт⋅год/м3 | ккал/м3 | МДж/м3 | кВт⋅год/м3 | ккал/м3 | МДж/м3 | кВт⋅год/м3
1 | [13 empty] | 8173.9277 | 34.2226 | 9.5063 | 9064.5363 | 37.9514 | 10.5421 | 11909 | 49.8599 | 13.85
2 | [13 empty] | 8173.9277 | 34.2226 | 9.5063 | 9064.5363 | 37.9514 | 10.5421 | 11909 | 49.8599 | 13.85
3 | [13 empty] | 8173.9277 | 34.2226 | 9.5063 | 9064.5363 | 37.9514 | 10.5421 | 11909 | 49.8599 | 13.85
4 | [13 empty] | 8173.9277 | 34.2226 | 9.5063 | 9064.5363 | 37.9514 | 10.5421 | 11909 | 49.8599 | 13.85
5 | [13 empty] | 8173.9277 | 34.2226 | 9.5063 | 9064.5363 | 37.9514 | 10.5421 | 11909 | 49.8599 | 13.85
6 | 95.8992 | 2.2663 | 0.7161 | 0.1216 | 0.1035 | 0.0015 | 0.0223 | 0.0158 | 0.0117 | 0.0118 | 0.67 | 0.1602 | 0.7004 | 8203.1386 | 34.3449 | 9.5403 | 9095.8968 | 38.0827 | 10.5785 | 11928 | 49.9394 | 13.8721 |  |  | 0,000 | 0 | 0,000
7 | [13 empty] | 8203.1386 | 34.3449 | 9.5403 | 9095.8968 | 38.0827 | 10.5785 | 11928 | 49.9394 | 13.8721
8 | [13 empty] | 8203.1386 | 34.3449 | 9.5403 | 9095.8968 | 38.0827 | 10.5785 | 11928 | 49.9394 | 13.8721
9 | [13 empty] | 8203.1386 | 34.3449 | 9.5403 | 9095.8968 | 38.0827 | 10.5785 | 11928 | 49.9394 | 13.8721
10 | [13 empty] | 8203.1386 | 34.3449 | 9.5403 | 9095.8968 | 38.0827 | 10.5785 | 11928 | 49.9394 | 13.8721
11 | [13 empty] | 8203.1386 | 34.3449 | 9.5403 | 9095.8968 | 38.0827 | 10.5785 | 11928 | 49.9394 | 13.8721
12 | 96.0132 | 2.2011 | 0.6864 | 0.1155 | 0.1 | 0.0014 | 0.0196 | 0.0137 | 0.0103 | 0.0077 | 0.6764 | 0.1546 | 0.6993 | 8192.2472 | 34.2993 | 9.5276 | 9084.2172 | 38.0338 | 10.5649 | 11922 | 49.915 | 13.8653 | -10.2
13 | [13 empty] | 8192.2472 | 34.2993 | 9.5276 | 9084.2172 | 38.0338 | 10.5649 | 11922 | 49.915 | 13.8653
14 | [13 empty] | 8192.2472 | 34.2993 | 9.5276 | 9084.2172 | 38.0338 | 10.5649 | 11922 | 49.915 | 13.8653
15 | [13 empty] | 8192.2472 | 34.2993 | 9.5276 | 9084.2172 | 38.0338 | 10.5649 | 11922 | 49.915 | 13.8653
16 | [13 empty] | 8192.2472 | 34.2993 | 9.5276 | 9084.2172 | 38.0338 | 10.5649 | 11922 | 49.915 | 13.8653
17 | [13 empty] | 8192.2472 | 34.2993 | 9.5276 | 9084.2172 | 38.0338 | 10.5649 | 11922 | 49.915 | 13.8653
18 | [13 empty] | 8192.2472 | 34.2993 | 9.5276 | 9084.2172 | 38.0338 | 10.5649 | 11922 | 49.915 | 13.8653
19 | [13 empty] | 8192.2472 | 34.2993 | 9.5276 | 9084.2172 | 38.0338 | 10.5649 | 11922 | 49.915 | 13.8653
20 | 96.0753 | 2.1712 | 0.669 | 0.1107 | 0.0968 | 0.0014 | 0.0185 | 0.0127 | 0.0095 | 0.0112 | 0.6701 | 0.1537 | 0.6987 | 8186.2283 | 34.2741 | 9.5206 | 9077.7922 | 38.0069 | 10.5575 | 11919 | 49.9017 | 13.8616
21 | [13 empty] | 8186.2283 | 34.2741 | 9.5206 | 9077.7922 | 38.0069 | 10.5575 | 11919 | 49.9017 | 13.8616
22 | [13 empty] | 8186.2283 | 34.2741 | 9.5206 | 9077.7922 | 38.0069 | 10.5575 | 11919 | 49.9017 | 13.8616
23 | [13 empty] | 8186.2283 | 34.2741 | 9.5206 | 9077.7922 | 38.0069 | 10.5575 | 11919 | 49.9017 | 13.8616
24 | [13 empty] | 8186.2283 | 34.2741 | 9.5206 | 9077.7922 | 38.0069 | 10.5575 | 11919 | 49.9017 | 13.8616
25 | [13 empty] | 8186.2283 | 34.2741 | 9.5206 | 9077.7922 | 38.0069 | 10.5575 | 11919 | 49.9017 | 13.8616
26 | [13 empty] | 8186.2283 | 34.2741 | 9.5206 | 9077.7922 | 38.0069 | 10.5575 | 11919 | 49.9017 | 13.8616
27 | 96.4077 | 1.9186 | 0.5858 | 0.0979 | 0.0847 | 0.0014 | 0.0174 | 0.0125 | 0.01 | 0.0062 | 0.7292 | 0.1287 | 0.6957 | 8152.957 | 34.1348 | 9.4819 | 9042.0609 | 37.8573 | 10.5159 | 11897 | 49.8104 | 13.8362
28 | [13 empty] | 8152.957 | 34.1348 | 9.4819 | 9042.0609 | 37.8573 | 10.5159 | 11897 | 49.8104 | 13.8362
29 | [13 empty] | 8152.957 | 34.1348 | 9.4819 | 9042.0609 | 37.8573 | 10.5159 | 11897 | 49.8104 | 13.8362
30 | [13 empty] | 8152.957 | 34.1348 | 9.4819 | 9042.0609 | 37.8573 | 10.5159 | 11897 | 49.8104 | 13.8362
31
Рівень одоризації відповідає вимогам чинних нормативних документів | [13 empty] | 8181.4991 | 34.2543 | 9.5151 | 9072.6809 | 37.9855 | 10.5515
Середньозважене значення теплоти згоряння:
| Начальник Барського ЛВУМГ | [8 empty] | Мандра В.В. | [10 empty] | 2017-10-02
|  | Підрозділу підприємства, якому підпорядкована лабораторія | [8 empty] | прізвище | [5 empty] | підпис |  |  |  | дата
| Начальник ВХАЛ | [8 empty] | Ільницька Г.О. | [10 empty] | 2017-10-02
|  | Лабораторія, де здійснювалось вимірювання газу | [8 empty] | прізвище | [5 empty] | підпис |  |  |  | дата
2017-10-02
|  | Підрозділу, відповідального за облік газу за маршрутом | [8 empty] | прізвище | [5 empty] | підпис |  |  |  | дата

## додаток
Додаток до Паспорту фізико-хімічних показників природного газу. Маршрут №808
Область | ГРС, прямий споживач | Cередньозважене значення вищої теплоти згоряння
|  | ккал/м³ | МДж/м³ | кВт*год./м³
Маршрут №808 |  | 9072.6809 | 37.9855 | 10.5515
Вінницька | Бар" Союз" | 9073.087 | 37.9872 | 10.552
Вінницька | Дашкiвцi" Союз" (Ялтушківці) | 9071.9644 | 37.9825 | 10.5507
Вінницька | Жмеринка "Союз" | 9071.7972 | 37.9818 | 10.5505
Вінницька | РРС-92 ( ПАТ "Укртелеком" Філія "Дирекція первинної мережі Р | 0 | 0 | 0
Начальник Барського ЛВУМГ |  | Мандра В.В. |  |  | 2017-10-02
Підрозділу підприємства, якому підпорядкована лабораторія |  | прізвище |  | підпис | дата
Начальник ВХАЛ |  | Ільницька Г.О. |  |  | 2017-10-02
Лабораторія, де здійснювалось вимірювання газу |  | прізвище |  | підпис | дата
2017-10-02
Підрозділу, відповідального за облік газу за маршрутом |  | прізвище |  | підпис | дата