## паспорт
ПАТ "УКРТРАНСГАЗ" | [5 empty] | ПАСПОРТ ФІЗИКО-ХІМІЧНИХ ПОКАЗНИКІВ ПРИРОДНОГО ГАЗУ №830 | [18 empty] | Маршрут №830
УМГ "ЧЕРКАСИТРАНСГАЗ" | [5 empty] | переданого Гайсинським ЛВУМГ та прийнятого ПАТ "Вінницягаз"
Гайсинський п/м Гайсинське ЛВУМГ
Вимірювальна хіміко-аналітична лабораторія
по газопроводу "Уренгой-Помари-Ужгород" (УПУ)
Свідоцтво № ПУ-0077/14 чинне до 27.05.2018 р. | [20 empty] | за період з 01.09.2017р. по 30.09.2017р.
Число місяця | Компонентний склад, % мол. | [11 empty] | Фізико-хімічні показники газу обчислені на основі компонентного складу, 101,325 кПа | [9 empty] | Температура точки роси вологи (Р = 3.92 МПа), °С | Температура точки роси вуглеводнів, °С | Масова концентрація сірководню, г/м3 | Масова концентрація меркаптанової сірки, г/м3 | Маса механічних домішок, г/м3
[13 empty] | Густина абсолютна, кг/м3,при 20 ºС, | Температура вимірювання/згоряння при 20/25°С
| метан, С1 | етан, С2 | пропан, С3 | ізо-бутан, і-С4 | н-бутан, н-С4 | нео-пентан, нео-С5 | ізо-пентан, і-С5 | н-пентан, н-С5 | гексани та вищі, С6+ | кисень, О2 | азот, N2 | діоксид вуглецю, CО2 |  | Теплота згоряння нижча |  |  | Теплота згоряння вища |  |  | Число Воббе вище
[14 empty] | ккал/м3 | МДж/м3 | кВт⋅год/м3 | ккал/м3 | МДж/м3 | кВт⋅год/м3 | ккал/м3 | МДж/м3 | кВт⋅год/м3
1 | [13 empty] | 8230.0087 | 34.4574 | 9.5715 | 9120.474 | 38.1856 | 10.6071 | 11933 | 49.9627 | 13.8785
2 | [13 empty] | 8230.0087 | 34.4574 | 9.5715 | 9120.474 | 38.1856 | 10.6071 | 11933 | 49.9627 | 13.8785
3 | [13 empty] | 8230.0087 | 34.4574 | 9.5715 | 9120.474 | 38.1856 | 10.6071 | 11933 | 49.9627 | 13.8785
4 | [13 empty] | 8230.0087 | 34.4574 | 9.5715 | 9120.474 | 38.1856 | 10.6071 | 11933 | 49.9627 | 13.8785
5 | 95.3097 | 2.6695 | 0.8495 | 0.1314 | 0.1261 | 0.0008 | 0.0213 | 0.0159 | 0.0057 | 0.007 | 0.6341 | 0.229 | 0.7053 | 8245.9636 | 34.5242 | 9.5901 | 9137.5515 | 38.2571 | 10.627 | 11941 | 49.9941 | 13.8873 | -20.5
6 | [13 empty] | 8245.9636 | 34.5242 | 9.5901 | 9137.5515 | 38.2571 | 10.627 | 11941 | 49.9941 | 13.8873
7 | [13 empty] | 8245.9636 | 34.5242 | 9.5901 | 9137.5515 | 38.2571 | 10.627 | 11941 | 49.9941 | 13.8873
8 | [13 empty] | 8245.9636 | 34.5242 | 9.5901 | 9137.5515 | 38.2571 | 10.627 | 11941 | 49.9941 | 13.8873
9 | [13 empty] | 8245.9636 | 34.5242 | 9.5901 | 9137.5515 | 38.2571 | 10.627 | 11941 | 49.9941 | 13.8873
10 | [13 empty] | 8245.9636 | 34.5242 | 9.5901 | 9137.5515 | 38.2571 | 10.627 | 11941 | 49.9941 | 13.8873
11 | [13 empty] | 8245.9636 | 34.5242 | 9.5901 | 9137.5515 | 38.2571 | 10.627 | 11941 | 49.9941 | 13.8873
12 | 95.4202 | 2.5931 | 0.8203 | 0.1263 | 0.1213 | 0.0003 | 0.0208 | 0.0154 | 0.0059 | 0.0068 | 0.6542 | 0.2154 | 0.7042 | 8234.9528 | 34.4781 | 9.5773 | 9125.7286 | 38.2076 | 10.6132 | 11934 | 49.9668 | 13.8797
13 | [13 empty] | 8234.9528 | 34.4781 | 9.5773 | 9125.7286 | 38.2076 | 10.6132 | 11934 | 49.9668 | 13.8797
14 | [13 empty] | 8234.9528 | 34.4781 | 9.5773 | 9125.7286 | 38.2076 | 10.6132 | 11934 | 49.9668 | 13.8797
15 | [13 empty] | 8234.9528 | 34.4781 | 9.5773 | 9125.7286 | 38.2076 | 10.6132 | 11934 | 49.9668 | 13.8797
16 | [13 empty] | 8234.9528 | 34.4781 | 9.5773 | 9125.7286 | 38.2076 | 10.6132 | 11934 | 49.9668 | 13.8797
17 | [13 empty] | 8234.9528 | 34.4781 | 9.5773 | 9125.7286 | 38.2076 | 10.6132 | 11934 | 49.9668 | 13.8797
18 | [13 empty] | 8234.9528 | 34.4781 | 9.5773 | 9125.7286 | 38.2076 | 10.6132 | 11934 | 49.9668 | 13.8797
19 | [13 empty] | 8234.9528 | 34.4781 | 9.5773 | 9125.7286 | 38.2076 | 10.6132 | 11934 | 49.9668 | 13.8797
20 | [13 empty] | 8234.9528 | 34.4781 | 9.5773 | 9125.7286 | 38.2076 | 10.6132 | 11934 | 49.9668 | 13.8797
21 | 95.5404 | 2.5444 | 0.7725 | 0.1212 | 0.1151 | 0.001 | 0.0203 | 0.0149 | 0.0043 | 0.0072 | 0.6458 | 0.2129 | 0.7031 | 8223.4643 | 34.43 | 9.5639 | 9114.3595 | 38.16 | 10.6 | 11929 | 49.945 | 13.8736
22 | [13 empty] | 8223.4643 | 34.43 | 9.5639 | 9114.3595 | 38.16 | 10.6 | 11929 | 49.945 | 13.8736
23 | [13 empty] | 8223.4643 | 34.43 | 9.5639 | 9114.3595 | 38.16 | 10.6 | 11929 | 49.945 | 13.8736
24 | [13 empty] | 8223.4643 | 34.43 | 9.5639 | 9114.3595 | 38.16 | 10.6 | 11929 | 49.945 | 13.8736
25 | [13 empty] | 8223.4643 | 34.43 | 9.5639 | 9114.3595 | 38.16 | 10.6 | 11929 | 49.945 | 13.8736
26 | [13 empty] | 8223.4643 | 34.43 | 9.5639 | 9114.3595 | 38.16 | 10.6 | 11929 | 49.945 | 13.8736
27 | 95.0935 | 2.8006 | 0.8903 | 0.1367 | 0.1327 | 0.0038 | 0.0227 | 0.0167 | 0.0072 | 0.0065 | 0.6531 | 0.2362 | 0.7071 | 8260.6526 | 34.5857 | 9.6071 | 9153.7213 | 38.3248 | 10.6458 | 11947 | 50.0188 | 13.8941 |  |  | 0 | 0 | 0
28 | [13 empty] | 8260.6526 | 34.5857 | 9.6071 | 9153.7213 | 38.3248 | 10.6458 | 11947 | 50.0188 | 13.8941
29 | [13 empty] | 8260.6526 | 34.5857 | 9.6071 | 9153.7213 | 38.3248 | 10.6458 | 11947 | 50.0188 | 13.8941
30 | [13 empty] | 8260.6526 | 34.5857 | 9.6071 | 9153.7213 | 38.3248 | 10.6458 | 11947 | 50.0188 | 13.8941
31
Рівень одоризації відповідає вимогам чинних нормативних документів | [13 empty] | 8239.1326 | 34.4956 | 9.5821 | 9130.5055 | 38.2276 | 10.6188
Середньозважене значення теплоти згоряння:
| Начальник Гайсинського ЛВУМГ | [8 empty] | Омельченко Ю.В. | [10 empty] | 2017-10-02
|  | Підрозділу підприємства, якому підпорядкована лабораторія | [8 empty] | прізвище | [5 empty] | підпис |  |  |  | дата
| Начальник ВХАЛ | [8 empty] | Стук О.В. | [10 empty] | 2017-10-02
|  | Лабораторія, де здійснювалось вимірювання газу | [8 empty] | прізвище | [5 empty] | підпис |  |  |  | дата
| Начальник служби АВ і ТМ | [8 empty] | Стецюра О.С. | [10 empty] | 2017-10-02
|  | Підрозділу, відповідального за облік газу за маршрутом | [8 empty] | прізвище | [5 empty] | підпис |  |  |  | дата

## додаток
Додаток до Паспорту фізико-хімічних показників природного газу. Маршрут №830
Область | ГРС, прямий споживач | Cередньозважене значення вищої теплоти згоряння
|  | ккал/м³ | МДж/м³ | кВт*год./м³
Маршрут №830 |  | 9130.5055 | 38.2276 | 10.6188
Вінницька | Іллінці УПУ | 9130.1473 | 38.2261 | 10.6184
Вінницька | Андрушівка УПУ | 9132.6551 | 38.2366 | 10.6213
Вінницька | Вороновиця УПУ | 9132.894 | 38.2376 | 10.6216
Вінницька | Оратів УПУ | 9131.031 | 38.2298 | 10.6194
Вінницька | Осична УПУ | 9131.1743 | 38.2304 | 10.6196
Вінницька | Побережне УПУ | 9131.3415 | 38.2311 | 10.6198
Вінницька | Погребище УПУ | 9132.3446 | 38.2353 | 10.6209
Вінницька | Росоша (Липовець) УПУ
Вінницька | Тиврів УПУ | 9132.0103 | 38.2339 | 10.6205
Вінницька | Тягун УПУ | 9130.6966 | 38.2284 | 10.619
Начальник Гайсинського ЛВУМГ |  | Омельченко Ю.В. |  |  | 2017-10-02
Підрозділу підприємства, якому підпорядкована лабораторія |  | прізвище |  | підпис | дата
Начальник ВХАЛ |  | Стук О.В. |  |  | 2017-10-02
Лабораторія, де здійснювалось вимірювання газу |  | прізвище |  | підпис | дата
Начальник служби АВ і ТМ |  | Стецюра О.С. |  |  | 2017-10-02
Підрозділу, відповідального за облік газу за маршрутом |  | прізвище |  | підпис | дата