## паспорт
ПАТ "УКРТРАНСГАЗ" | [5 empty] | ПАСПОРТ ФІЗИКО-ХІМІЧНИХ ПОКАЗНИКІВ ПРИРОДНОГО ГАЗУ №610 | [18 empty] | Маршрут №610
УМГ "ХАРКІВТРАНСГАЗ" | [5 empty] | переданого Запорізьким ЛВУМГ та прийнятого ПАТ "Запоріжгаз", Південьтрансенерго АТ "Мотор-Січ", АТ "Мотор-Січ"
Запорізький п/м Запорізького ЛВУМГ
Вимірювальна хіміко-аналітична лабораторія
по газопроводах "ШДО", "ШДКРІ"
Свідоцтво № АВ-14-15 чинне до 10.09.2020 р. | [20 empty] | за період з 01.09.2017р. по 30.09.2017р.
Число місяця | Компонентний склад, % мол. | [11 empty] | Фізико-хімічні показники газу обчислені на основі компонентного складу, 101,325 кПа | [9 empty] | Температура точки роси вологи (Р = 3.92 МПа), °С | Температура точки роси вуглеводнів, °С | Масова концентрація сірководню, г/м3 | Масова концентрація меркаптанової сірки, г/м3 | Маса механічних домішок, г/м3
[13 empty] | Густина абсолютна, кг/м3,при 20 ºС, | Температура вимірювання/згоряння при 20/25°С
| метан, С1 | етан, С2 | пропан, С3 | ізо-бутан, і-С4 | н-бутан, н-С4 | нео-пентан, нео-С5 | ізо-пентан, і-С5 | н-пентан, н-С5 | гексани та вищі, С6+ | кисень, О2 | азот, N2 | діоксид вуглецю, CО2 |  | Теплота згоряння нижча |  |  | Теплота згоряння вища |  |  | Число Воббе вище
[14 empty] | ккал/м3 | МДж/м3 | кВт⋅год/м3 | ккал/м3 | МДж/м3 | кВт⋅год/м3 | ккал/м3 | МДж/м3 | кВт⋅год/м3
1 | 95.4112 | 2.5143 | 0.8101 | 0.1244 | 0.1291 | 0.0017 | 0.0268 | 0.0199 | 0.0259 | 0.0072 | 0.7036 | 0.2258 | 0.705 | 8234.5946 | 34.4766 | 9.5768 | 9129.2874 | 38.2225 | 10.6174 | 11933 | 49.9595 | 13.8776
2 | [13 empty] | 8234.5946 | 34.4766 | 9.5768 | 9129.2874 | 38.2225 | 10.6174 | 11933 | 49.9595 | 13.8776
3 | [13 empty] | 8234.5946 | 34.4766 | 9.5768 | 9129.2874 | 38.2225 | 10.6174 | 11933 | 49.9595 | 13.8776
4 | 95.4742 | 2.4803 | 0.8056 | 0.1241 | 0.1276 | 0.0016 | 0.026 | 0.019 | 0.0228 | 0.0067 | 0.6918 | 0.2203 | 0.7045 | 8231.609 | 34.4641 | 9.5734 | 9126.1346 | 38.2093 | 10.6137 | 11933 | 49.9615 | 13.8782 |  |  | 0 | 0.0034
5 | [13 empty] | 8231.609 | 34.4641 | 9.5734 | 9126.1346 | 38.2093 | 10.6137 | 11933 | 49.9615 | 13.8782
6 | 95.1268 | 2.7231 | 0.8871 | 0.1348 | 0.1379 | 0.0018 | 0.0277 | 0.0204 | 0.0239 | 0.0026 | 0.6702 | 0.2439 | 0.7075 | 8262.1096 | 34.5918 | 9.6088 | 9158.8327 | 38.3462 | 10.6517 | 11950 | 50.0341 | 13.8984 | -10.9 | -4.1
7 | [13 empty] | 8262.1096 | 34.5918 | 9.6088 | 9158.8327 | 38.3462 | 10.6517 | 11950 | 50.0341 | 13.8984
8 | 95.1403 | 2.6986 | 0.8761 | 0.1345 | 0.1392 | 0.0018 | 0.0285 | 0.021 | 0.0261 | 0.0062 | 0.6809 | 0.2469 | 0.7074 | 8259.0763 | 34.5791 | 9.6053 | 9155.5366 | 38.3324 | 10.6479 | 11946 | 50.0175 | 13.8938
9 | [13 empty] | 8259.0763 | 34.5791 | 9.6053 | 9155.5366 | 38.3324 | 10.6479 | 11946 | 50.0175 | 13.8938
10 | [13 empty] | 8259.0763 | 34.5791 | 9.6053 | 9155.5366 | 38.3324 | 10.6479 | 11946 | 50.0175 | 13.8938
11 | [13 empty] | 8259.0763 | 34.5791 | 9.6053 | 9155.5366 | 38.3324 | 10.6479 | 11946 | 50.0175 | 13.8938
12 | 95.0573 | 2.7552 | 0.9028 | 0.1401 | 0.1458 | 0.0018 | 0.03 | 0.0223 | 0.0268 | 0.0018 | 0.6654 | 0.2507 | 0.7083 | 8270.3976 | 34.6265 | 9.6185 | 9167.6938 | 38.3833 | 10.662 | 11955 | 50.0527 | 13.9035 |  |  |  |  | відсутні
13 | [13 empty] | 8270.3976 | 34.6265 | 9.6185 | 9167.6938 | 38.3833 | 10.662 | 11955 | 50.0527 | 13.9035
14 | 95.2775 | 2.5984 | 0.8434 | 0.1298 | 0.1355 | 0.0018 | 0.028 | 0.0207 | 0.0254 | 0.004 | 0.702 | 0.2336 | 0.7062 | 8246.3458 | 34.5258 | 9.5905 | 9141.8507 | 38.2751 | 10.632 | 11939 | 49.9861 | 13.885 | -16.7 | -10.5
15 | 95.2698 | 2.5934 | 0.8451 | 0.1309 | 0.1366 | 0.0018 | 0.0284 | 0.0211 | 0.0266 | 0.0063 | 0.7056 | 0.2343 | 0.7063 | 8246.704 | 34.5273 | 9.5909 | 9142.2329 | 38.2767 | 10.6324 | 11938 | 49.9836 | 13.8843
16 | [13 empty] | 8246.704 | 34.5273 | 9.5909 | 9142.2329 | 38.2767 | 10.6324 | 11938 | 49.9836 | 13.8843
17 | [13 empty] | 8246.704 | 34.5273 | 9.5909 | 9142.2329 | 38.2767 | 10.6324 | 11938 | 49.9836 | 13.8843
18 | 95.2005 | 2.6501 | 0.8554 | 0.1322 | 0.1377 | 0.0017 | 0.0286 | 0.021 | 0.025 | 0.0059 | 0.7023 | 0.2395 | 0.7068 | 8251.3615 | 34.5468 | 9.5963 | 9147.2009 | 38.2975 | 10.6382 | 11941 | 49.9935 | 13.8871
19 | [13 empty] | 8251.3615 | 34.5468 | 9.5963 | 9147.2009 | 38.2975 | 10.6382 | 11941 | 49.9935 | 13.8871
20 | 95.2512 | 2.6578 | 0.8544 | 0.1329 | 0.1353 | 0.0018 | 0.0271 | 0.0197 | 0.0219 | 0.0021 | 0.6679 | 0.2281 | 0.7063 | 8253.7022 | 34.5566 | 9.5991 | 9149.8759 | 38.3087 | 10.6413 | 11948 | 50.0252 | 13.8959 | -14.6 | -7.8 | 0 | 0.0028
21 | [13 empty] | 8253.7022 | 34.5566 | 9.5991 | 9149.8759 | 38.3087 | 10.6413 | 11948 | 50.0252 | 13.8959
22 | 95.4854 | 2.5641 | 0.7529 | 0.1194 | 0.1196 | 0.0019 | 0.0246 | 0.018 | 0.0227 | 0.0056 | 0.6496 | 0.2361 | 0.704 | 8229.6266 | 34.4558 | 9.5711 | 9124.1045 | 38.2008 | 10.6113 | 11934 | 49.9658 | 13.8794
23 | [13 empty] | 8229.6266 | 34.4558 | 9.5711 | 9124.1045 | 38.2008 | 10.6113 | 11934 | 49.9658 | 13.8794
24 | [13 empty] | 8229.6266 | 34.4558 | 9.5711 | 9124.1045 | 38.2008 | 10.6113 | 11934 | 49.9658 | 13.8794
25 | [13 empty] | 8229.6266 | 34.4558 | 9.5711 | 9124.1045 | 38.2008 | 10.6113 | 11934 | 49.9658 | 13.8794
26 | 95.2961 | 2.6005 | 0.8107 | 0.1267 | 0.1298 | 0.0018 | 0.0264 | 0.0194 | 0.023 | 0.014 | 0.721 | 0.2305 | 0.7057 | 8237.2457 | 34.4877 | 9.5799 | 9132.0341 | 38.234 | 10.6206 | 11931 | 49.9515 | 13.8754 | -17.9 | -11.8 |  |  | відсутні
27 | [13 empty] | 8237.2457 | 34.4877 | 9.5799 | 9132.0341 | 38.234 | 10.6206 | 11931 | 49.9515 | 13.8754
28 | 95.4048 | 2.5792 | 0.7954 | 0.1253 | 0.1269 | 0.0018 | 0.0257 | 0.0187 | 0.0212 | 0.0063 | 0.6641 | 0.2306 | 0.7049 | 8237.5085 | 34.4888 | 9.5802 | 9132.5118 | 38.236 | 10.6211 | 11938 | 49.9824 | 13.884
29 | 95.5073 | 2.4853 | 0.7809 | 0.1223 | 0.1249 | 0.0018 | 0.0255 | 0.0186 | 0.0203 | 0.0069 | 0.6949 | 0.2113 | 0.7039 | 8227.5247 | 34.447 | 9.5686 | 9121.7877 | 38.1911 | 10.6086 | 11932 | 49.9561 | 13.8767
30 | [13 empty] | 8227.5247 | 34.447 | 9.5686 | 9121.7877 | 38.1911 | 10.6086 | 11932 | 49.9561 | 13.8767
31
Рівень одоризації відповідає вимогам чинних нормативних документів | [13 empty] | 8244.7933 | 34.5193 | 9.5887 | 9140.2504 | 38.2684 | 10.6301
Середньозважене значення теплоти згоряння:
| Начальник Запорізького ЛВУМГ | [8 empty] | Дереновський О.Б. | [10 empty] | 2017-10-02
|  | Підрозділу підприємства, якому підпорядкована лабораторія | [8 empty] | прізвище | [5 empty] | підпис |  |  |  | дата
| Завідувач ВХАЛ | [8 empty] | Огородник Ю.В. | [10 empty] | 2017-10-02
|  | Лабораторія, де здійснювалось вимірювання газу | [8 empty] | прізвище | [5 empty] | підпис |  |  |  | дата
| Начальник служби ГВ і М | [8 empty] | Учуєв Г.М. | [10 empty] | 2017-10-02
|  | Підрозділу, відповідального за облік газу за маршрутом | [8 empty] | прізвище | [5 empty] | підпис |  |  |  | дата

## додаток
Додаток до Паспорту фізико-хімічних показників природного газу. Маршрут №610
Область | ГРС, прямий споживач | Cередньозважене значення вищої теплоти згоряння
|  | ккал/м³ | МДж/м³ | кВт*год./м³
Маршрут №610 |  | 9140.2504 | 38.2684 | 10.6301
Запорізька | АТ "Мотор Січ" | 0 | 0 | 0
Запорізька | ГРС с.Канцерівка | 9142.1134 | 38.2762 | 10.6323
Запорізька | ГРС с.Лукашеве (Отрадненська ПТФ) | 9138.2441 | 38.26 | 10.6278
Запорізька | ГРС с.Миколай-Поле (к-п Україна) | 9138.5785 | 38.2614 | 10.6282
Запорізька | ГРС-2 м.Запоріжжя | 9140.2504 | 38.2684 | 10.6301
Запорізька | Південьтрансенерго АТ "Мотор Січ" | 9145.6484 | 38.291 | 10.6364
Начальник Запорізького ЛВУМГ |  | Дереновський О.Б. |  |  | 2017-10-02
Підрозділу підприємства, якому підпорядкована лабораторія |  | прізвище |  | підпис | дата
Завідувач ВХАЛ |  | Огородник Ю.В. |  |  | 2017-10-02
Лабораторія, де здійснювалось вимірювання газу |  | прізвище |  | підпис | дата
Начальник служби ГВ і М |  | Учуєв Г.М. |  |  | 2017-10-02
Підрозділу, відповідального за облік газу за маршрутом |  | прізвище |  | підпис | дата