## паспорт
ПАТ "УКРТРАНСГАЗ" | [5 empty] | ПАСПОРТ ФІЗИКО-ХІМІЧНИХ ПОКАЗНИКІВ ПРИРОДНОГО ГАЗУ №612 | [18 empty] | Маршрут №612
УМГ "ХАРКІВТРАНСГАЗ" | [5 empty] | переданого Запорізьким ЛВУМГ та прийнятого ПАТ "Запоріжгаз", ПАТ "Мелітопольгаз", ТОВ ВТФ "АЛЕКС i К ", ПАТ "ДТЕК ДНІПРОЕНЕРГО"
Запорізький п/м Запорізького ЛВУМГ
Вимірювальна хіміко-аналітична лабораторія
по газопроводу "ШДКРІ - Запорізька ГРЕС - Мелітополь"
Свідоцтво № АВ-14-15 чинне до 10.09.2020 р. | [20 empty] | за період з 01.09.2017р. по 30.09.2017р.
Число місяця | Компонентний склад, % мол. | [11 empty] | Фізико-хімічні показники газу обчислені на основі компонентного складу, 101,325 кПа | [9 empty] | Температура точки роси вологи (Р = 3.92 МПа), °С | Температура точки роси вуглеводнів, °С | Масова концентрація сірководню, г/м3 | Масова концентрація меркаптанової сірки, г/м3 | Маса механічних домішок, г/м3
[13 empty] | Густина абсолютна, кг/м3,при 20 ºС, | Температура вимірювання/згоряння при 20/25°С
| метан, С1 | етан, С2 | пропан, С3 | ізо-бутан, і-С4 | н-бутан, н-С4 | нео-пентан, нео-С5 | ізо-пентан, і-С5 | н-пентан, н-С5 | гексани та вищі, С6+ | кисень, О2 | азот, N2 | діоксид вуглецю, CО2 |  | Теплота згоряння нижча |  |  | Теплота згоряння вища |  |  | Число Воббе вище
[14 empty] | ккал/м3 | МДж/м3 | кВт⋅год/м3 | ккал/м3 | МДж/м3 | кВт⋅год/м3 | ккал/м3 | МДж/м3 | кВт⋅год/м3
1 | [13 empty] | 8218.4963 | 34.4092 | 9.5581 | 9112.0666 | 38.1504 | 10.5973 | 11925 | 49.9281 | 13.8689
2 | [13 empty] | 8218.4963 | 34.4092 | 9.5581 | 9112.0666 | 38.1504 | 10.5973 | 11925 | 49.9281 | 13.8689
3 | [13 empty] | 8218.4963 | 34.4092 | 9.5581 | 9112.0666 | 38.1504 | 10.5973 | 11925 | 49.9281 | 13.8689
4 | 95.5656 | 2.3984 | 0.7881 | 0.1236 | 0.1285 | 0.0017 | 0.0263 | 0.0194 | 0.0219 | 0.0067 | 0.7105 | 0.2093 | 0.7037 | 8223.6793 | 34.4309 | 9.5641 | 9117.6317 | 38.1737 | 10.6038 | 11928 | 49.9405 | 13.8724 |  |  | 0 | 0.0034
5 | 95.5349 | 2.4196 | 0.7923 | 0.1244 | 0.1292 | 0.0017 | 0.0267 | 0.0193 | 0.0219 | 0.0072 | 0.7118 | 0.211 |  | 8225.5901 | 34.4389 | 9.5664 | 9119.6619 | 38.1822 | 10.6062 | 11929 | 49.9433 | 13.8731 | -8.3 | -4
6 | [13 empty] | 8225.5901 | 34.4389 | 9.5664 | 9119.6619 | 38.1822 | 10.6062 | 11929 | 49.9433 | 13.8731
7 | 95.4259 | 2.4947 | 0.8075 | 0.1249 | 0.1289 | 0.0017 | 0.0263 | 0.0195 | 0.0218 | 0.0114 | 0.7159 | 0.2217 | 0.7048 | 8230.6297 | 34.46 | 9.5722 | 9125.0121 | 38.2046 | 10.6124 | 11929 | 49.9446 | 13.8735
8 | [13 empty] | 8230.6297 | 34.46 | 9.5722 | 9125.0121 | 38.2046 | 10.6124 | 11929 | 49.9446 | 13.8735
9 | [13 empty] | 8230.6297 | 34.46 | 9.5722 | 9125.0121 | 38.2046 | 10.6124 | 11929 | 49.9446 | 13.8735
10 | [13 empty] | 8230.6297 | 34.46 | 9.5722 | 9125.0121 | 38.2046 | 10.6124 | 11929 | 49.9446 | 13.8735
11 | 95.3806 | 2.5066 | 0.8166 | 0.126 | 0.1302 | 0.0017 | 0.0268 | 0.0198 | 0.0232 | 0.017 | 0.7264 | 0.225 | 0.7052 | 8232.0389 | 34.4659 | 9.5739 | 9126.4451 | 38.2106 | 10.6141 | 11927 | 49.938 | 13.8717
12 | [13 empty] | 8232.0389 | 34.4659 | 9.5739 | 9126.4451 | 38.2106 | 10.6141 | 11927 | 49.938 | 13.8717
13 | 95.3094 | 2.5749 | 0.8381 | 0.1285 | 0.133 | 0.0018 | 0.0274 | 0.0202 | 0.0243 | 0.0063 | 0.7031 | 0.233 | 0.7059 | 8242.6675 | 34.5104 | 9.5862 | 9137.9097 | 38.2586 | 10.6274 | 11936 | 49.9756 | 13.8821 | -8.7 | -2.8 |  |  | відсутні
14 | [13 empty] | 8242.6675 | 34.5104 | 9.5862 | 9137.9097 | 38.2586 | 10.6274 | 11936 | 49.9756 | 13.8821
15 | 95.3511 | 2.5539 | 0.829 | 0.1268 | 0.1307 | 0.0017 | 0.0267 | 0.0194 | 0.0228 | 0.0062 | 0.7003 | 0.2315 | 0.7055 | 8238.9654 | 34.4949 | 9.5819 | 9133.9688 | 38.2421 | 10.6228 | 11935 | 49.9687 | 13.8802
16 | [13 empty] | 8238.9654 | 34.4949 | 9.5819 | 9133.9688 | 38.2421 | 10.6228 | 11935 | 49.9687 | 13.8802
17 | [13 empty] | 8238.9654 | 34.4949 | 9.5819 | 9133.9688 | 38.2421 | 10.6228 | 11935 | 49.9687 | 13.8802
18 | 95.1405 | 2.7 | 0.8812 | 0.1344 | 0.1383 | 0.0018 | 0.0281 | 0.0204 | 0.0232 | 0.0052 | 0.6817 | 0.2451 | 0.7073 | 8258.6225 | 34.5772 | 9.6048 | 9155.035 | 38.3303 | 10.6473 | 11947 | 50.0177 | 13.8938
19 | 95.1384 | 2.7012 | 0.877 | 0.1341 | 0.1379 | 0.0018 | 0.028 | 0.0203 | 0.0232 | 0.006 | 0.6857 | 0.2465 | 0.7073 | 8257.4999 | 34.5725 | 9.6035 | 9153.8169 | 38.3252 | 10.6459 | 11945 | 50.0118 | 13.8922 | -8.2 | -3.8 | 0 | 0.0025
20 | [13 empty] | 8257.4999 | 34.5725 | 9.6035 | 9153.8169 | 38.3252 | 10.6459 | 11945 | 50.0118 | 13.8922
21 | 95.1375 | 2.7152 | 0.8845 | 0.1363 | 0.1409 | 0.0018 | 0.0284 | 0.021 | 0.0237 | 0.0017 | 0.6616 | 0.2475 | 0.7075 | 8262.9217 | 34.5952 | 9.6098 | 9159.6925 | 38.3498 | 10.6527 | 11951 | 50.038 | 13.8994
22 | [13 empty] | 8262.9217 | 34.5952 | 9.6098 | 9159.6925 | 38.3498 | 10.6527 | 11951 | 50.038 | 13.8994
23 | [13 empty] | 8262.9217 | 34.5952 | 9.6098 | 9159.6925 | 38.3498 | 10.6527 | 11951 | 50.038 | 13.8994
24 | [13 empty] | 8262.9217 | 34.5952 | 9.6098 | 9159.6925 | 38.3498 | 10.6527 | 11951 | 50.038 | 13.8994
25 | 95.24 | 2.6165 | 0.8524 | 0.1316 | 0.1367 | 0.0018 | 0.0279 | 0.0208 | 0.0238 | 0.008 | 0.7043 | 0.2363 | 0.7065 | 8247.9222 | 34.5324 | 9.5923 | 9143.5226 | 38.2821 | 10.6339 | 11939 | 49.9851 | 13.8848
26 | [13 empty] | 8247.9222 | 34.5324 | 9.5923 | 9143.5226 | 38.2821 | 10.6339 | 11939 | 49.9851 | 13.8848
27 | 95.2876 | 2.6084 | 0.8375 | 0.1296 | 0.1323 | 0.0017 | 0.0266 | 0.0192 | 0.0206 | 0.007 | 0.703 | 0.2264 | 0.7059 | 8243.6468 | 34.5145 | 9.5874 | 9138.9846 | 38.2631 | 10.6286 | 11938 | 49.9824 | 13.884 | -14.9 | -9.5 |  |  | відсутні
28 | 95.4574 | 2.5304 | 0.7948 | 0.1247 | 0.1261 | 0.0018 | 0.0257 | 0.0185 | 0.0199 | 0.0063 | 0.6753 | 0.2194 | 0.7044 | 8233.6153 | 34.4725 | 9.5757 | 9128.332 | 38.2185 | 10.6163 | 11936 | 49.9752 | 13.882
29 | [13 empty] | 8233.6153 | 34.4725 | 9.5757 | 9128.332 | 38.2185 | 10.6163 | 11936 | 49.9752 | 13.882
30 | [13 empty] | 8233.6153 | 34.4725 | 9.5757 | 9128.332 | 38.2185 | 10.6163 | 11936 | 49.9752 | 13.882
31
Рівень одоризації відповідає вимогам чинних нормативних документів | [13 empty] | 8238.3206 | 34.4922 | 9.5812 | 9133.2761 | 38.2392 | 10.622
Середньозважене значення теплоти згоряння:
| Начальник Запорізького ЛВУМГ | [8 empty] | Дереновський О.Б. | [10 empty] | 2017-10-02
|  | Підрозділу підприємства, якому підпорядкована лабораторія | [8 empty] | прізвище | [5 empty] | підпис |  |  |  | дата
| Завідувач ВХАЛ | [8 empty] | Огородник Ю.В. | [10 empty] | 2017-10-02
|  | Лабораторія, де здійснювалось вимірювання газу | [8 empty] | прізвище | [5 empty] | підпис |  |  |  | дата
| Начальник служби ГВ і М | [8 empty] | Учуєв Г.М. | [10 empty] | 2017-10-02
|  | Підрозділу, відповідального за облік газу за маршрутом | [8 empty] | прізвище | [5 empty] | підпис |  |  |  | дата

## додаток
Додаток до Паспорту фізико-хімічних показників природного газу. Маршрут №612
Область | ГРС, прямий споживач | Cередньозважене значення вищої теплоти згоряння
|  | ккал/м³ | МДж/м³ | кВт*год./м³
Маршрут №612 |  | 9133.2761 | 38.2392 | 10.622
Запорізька | ГРС м.Василівка | 9134.4943 | 38.2443 | 10.6234
Запорізька | ГРС м.Вільнянськ | 9133.0612 | 38.2383 | 10.6218
Запорізька | ГРС м.Гуляйполе | 9132.9656 | 38.2379 | 10.6216
Запорізька | ГРС м.Енергодар | 9134.1121 | 38.2427 | 10.623
Запорізька | ГРС м.Кам`янка - Дніпровська | 9134.1599 | 38.2429 | 10.623
Запорізька | ГРС м.Мелітополь (с.Семенівка) | 9134.3509 | 38.2437 | 10.6233
Запорізька | ГРС м.Михайлівка | 9133.3717 | 38.2396 | 10.6221
Запорізька | ГРС м.Оріхів | 9133.9688 | 38.2421 | 10.6228
Запорізька | ГРС м.Пологи | 9132.7507 | 38.237 | 10.6214
Запорізька | ГРС м.Токмак | 9133.7299 | 38.2411 | 10.6225
Запорізька | ГРС с.Високе | 9132.7268 | 38.2369 | 10.6214
Запорізька | ГРС с.Димитрове | 9133.2761 | 38.2392 | 10.622
Запорізька | ГРС с.Дніпрорудне | 9133.5628 | 38.2404 | 10.6223
Запорізька | ГРС с.Калініне (п/г Восход) | 9133.3956 | 38.2397 | 10.6221
Запорізька | ГРС с.Лежине | 9133.6583 | 38.2408 | 10.6224
Запорізька | ГРС с.Мирне | 9132.5357 | 38.2361 | 10.6211
Запорізька | ГРС с.Новомиколаївка | 9133.7061 | 38.241 | 10.6225
Запорізька | ГРС с.Пришиб | 9133.1806 | 38.2388 | 10.6219
Запорізька | ГРС с.Якимівка | 9133.6583 | 38.2408 | 10.6224
Запорізька | ГРС смт.Новомиколаївка (райцентр) | 9133.9927 | 38.2422 | 10.6228
Запорізька | ГРС-3 м.Запоріжжя | 0 | 0 | 0
Запорізька | ПАТ "ДТЕК ДНІПРОЕНЕРГО" ЗаТЕС | 9128.141 | 38.2177 | 10.616
Запорізька | ТОВ ВТФ "АЛЕКС i К "АГНКС | 9134.7331 | 38.2453 | 10.6237
Начальник Запорізького ЛВУМГ |  | Дереновський О.Б. |  |  | 2017-10-02
Підрозділу підприємства, якому підпорядкована лабораторія |  | прізвище |  | підпис | дата
Завідувач ВХАЛ |  | Огородник Ю.В. |  |  | 2017-10-02
Лабораторія, де здійснювалось вимірювання газу |  | прізвище |  | підпис | дата
Начальник служби ГВ і М |  | Учуєв Г.М. |  |  | 2017-10-02
Підрозділу, відповідального за облік газу за маршрутом |  | прізвище |  | підпис | дата