## паспорт
ПАТ "УКРТРАНСГАЗ" | [5 empty] | ПАСПОРТ ФІЗИКО-ХІМІЧНИХ ПОКАЗНИКІВ ПРИРОДНОГО ГАЗУ №678 | [18 empty] | Маршрут №678
УМГ "ХАРКІВТРАНСГАЗ" | [5 empty] | переданого Краматорським ЛВУМГ та прийнятого ПАТ "Запоріжгаз", ДП "Укравтогаз", ТОВ ВТФ "АЛЕКС і К"
Сєвєродонецьке ЛВУМГ
Вимірювальна хіміко-аналітична лабораторія
по газопроводу "Маріуполь-Бердянськ"
Свідоцтво № LC 041 від 13.06.2017р. чинне до 13.06.2022 р. | [20 empty] | за період з 01.09.2017р. по 30.09.2017р.
Число місяця | Компонентний склад, % мол. | [11 empty] | Фізико-хімічні показники газу обчислені на основі компонентного складу, 101,325 кПа | [9 empty] | Температура точки роси вологи (Р = 3.92 МПа), °С | Температура точки роси вуглеводнів, °С | Масова концентрація сірководню, г/м3 | Масова концентрація меркаптанової сірки, г/м3 | Маса механічних домішок, г/м3
[13 empty] | Густина абсолютна, кг/м3,при 20 ºС, | Температура вимірювання/згоряння при 20/25°С
| метан, С1 | етан, С2 | пропан, С3 | ізо-бутан, і-С4 | н-бутан, н-С4 | нео-пентан, нео-С5 | ізо-пентан, і-С5 | н-пентан, н-С5 | гексани та вищі, С6+ | кисень, О2 | азот, N2 | діоксид вуглецю, CО2 |  | Теплота згоряння нижча |  |  | Теплота згоряння вища |  |  | Число Воббе вище
[14 empty] | ккал/м3 | МДж/м3 | кВт⋅год/м3 | ккал/м3 | МДж/м3 | кВт⋅год/м3 | ккал/м3 | МДж/м3 | кВт⋅год/м3
1 | 91.1662 | 3.7928 | 1.2898 | 0.1955 | 0.3138 | 0.002 | 0.0796 | 0.069 | 0.1532 |  | 2.1196 | 0.8185 | 0.7427 | 8326.1681 | 34.86 | 9.6833 | 9221.3625 | 38.608 | 10.7244 | 11743 | 49.1658 | 13.6572
2 | 91.0785 | 3.7712 | 1.3017 | 0.197 | 0.3178 | 0.002 | 0.079 | 0.0685 | 0.1546 |  | 2.1666 | 0.8631 | 0.7436 | 8320.1492 | 34.8348 | 9.6763 | 9214.6271 | 38.5798 | 10.7166 | 11728 | 49.1008 | 13.6391
3 | 91.1376 | 3.7733 | 1.292 | 0.1967 | 0.3172 | 0.0024 | 0.0788 | 0.0684 | 0.1539 |  | 2.1429 | 0.8368 | 0.743 | 8322.7048 | 34.8455 | 9.6793 | 9217.4932 | 38.5918 | 10.7199 | 11736 | 49.1348 | 13.6486
4 | 91.1639 | 3.7708 | 1.2894 | 0.1954 | 0.3149 | 0.002 | 0.0787 | 0.0675 | 0.1536 |  | 2.1402 | 0.8236 | 0.7427 | 8322.4182 | 34.8443 | 9.679 | 9217.2305 | 38.5907 | 10.7196 | 11738 | 49.1438 | 13.6511
5 | 91.1211 | 3.7663 | 1.3018 | 0.198 | 0.3179 | 0.0022 | 0.0803 | 0.0691 | 0.1539 |  | 2.1574 | 0.832 | 0.7432 | 8323.5647 | 34.8491 | 9.6803 | 9218.3769 | 38.5955 | 10.721 | 11735 | 49.1338 | 13.6483
6 | 91.3917 | 3.8022 | 1.254 | 0.1885 | 0.3028 | 0.0024 | 0.0762 | 0.0667 | 0.1539 |  | 2.0399 | 0.7217 | 0.7404 | 8331.9481 | 34.8842 | 9.6901 | 9228.0741 | 38.6361 | 10.7323 | 11770 | 49.2789 | 13.6886
7 | 91.6668 | 3.8988 | 1.239 | 0.1849 | 0.294 | 0.0019 | 0.0751 | 0.0649 | 0.1523 |  | 1.8912 | 0.5311 | 0.7375 | 8359.6304 | 35.0001 | 9.7223 | 9258.7658 | 38.7646 | 10.7679 | 11832 | 49.5401 | 13.7611 | -10.1 | -8.3 | 0,0001 | 0.0002 | відс
8 | 91.7004 | 3.9162 | 1.23 | 0.1832 | 0.2921 | 0.0022 | 0.0743 | 0.0638 | 0.1529 |  | 1.8736 | 0.5113 | 0.7371 | 8361.6606 | 35.0086 | 9.7246 | 9261.0826 | 38.7743 | 10.7706 | 11839 | 49.5662 | 13.7684
9 | 91.8335 | 3.9617 | 1.1996 | 0.1766 | 0.2821 | 0.002 | 0.0726 | 0.0634 | 0.1524 |  | 1.7998 | 0.4563 | 0.7356 | 8367.2735 | 35.0321 | 9.7311 | 9267.5075 | 38.8012 | 10.7781 | 11859 | 49.6496 | 13.7916
10 | 91.9495 | 3.9691 | 1.1636 | 0.1675 | 0.2676 | 0.0026 | 0.0677 | 0.0589 | 0.1506 |  | 1.7545 | 0.4484 | 0.7342 | 8360.4186 | 35.0034 | 9.7232 | 9260.3183 | 38.7711 | 10.7698 | 11860 | 49.6574 | 13.7937
11 | 91.9921 | 3.9678 | 1.1562 | 0.1656 | 0.2628 | 0.0025 | 0.0667 | 0.0576 | 0.1507 |  | 1.7581 | 0.4199 | 0.7337 | 8359.5826 | 34.9999 | 9.7222 | 9259.4823 | 38.7676 | 10.7688 | 11864 | 49.6727 | 13.798
12 | 92.0135 | 3.9602 | 1.1546 | 0.1648 | 0.2605 | 0.0024 | 0.0654 | 0.0563 | 0.1488 |  | 1.7484 | 0.4251 | 0.7334 | 8357.433 | 34.9909 | 9.7197 | 9257.1894 | 38.758 | 10.7661 | 11863 | 49.6681 | 13.7967
13 | 92.0329 | 3.9415 | 1.15 | 0.1653 | 0.2618 | 0.0025 | 0.0648 | 0.0554 | 0.148 |  | 1.7414 | 0.4364 | 0.7333 | 8355.1162 | 34.9812 | 9.717 | 9254.7054 | 38.7476 | 10.7632 | 11861 | 49.6577 | 13.7938
14 | 92.0173 | 3.9699 | 1.1594 | 0.1642 | 0.2604 | 0.0023 | 0.0646 | 0.0551 | 0.1457 |  | 1.7491 | 0.412 | 0.7332 | 8358.0301 | 34.9934 | 9.7204 | 9257.8582 | 38.7608 | 10.7669 | 11865 | 49.678 | 13.7994 | -9.4 | -6.7 | 0,0001 | 0.0002 | відс
15 | 91.9637 | 3.9695 | 1.1595 | 0.1649 | 0.2618 | 0.0021 | 0.0649 | 0.0549 | 0.1425 |  | 1.7522 | 0.464 | 0.7338 | 8353.0144 | 34.9724 | 9.7146 | 9252.3408 | 38.7377 | 10.7605 | 11854 | 49.6293 | 13.7859
16 | 92.005 | 3.9607 | 1.158 | 0.164 | 0.2604 | 0.0023 | 0.0654 | 0.0556 | 0.143 |  | 1.743 | 0.4426 | 0.7334 | 8354.8057 | 34.9799 | 9.7166 | 9254.3232 | 38.746 | 10.7628 | 11859 | 49.652 | 13.7922
17 | 91.9695 | 3.9717 | 1.1638 | 0.1654 | 0.2619 | 0.0023 | 0.065 | 0.0555 | 0.1409 |  | 1.7541 | 0.4499 | 0.7337 | 8354.4713 | 34.9785 | 9.7163 | 9253.9411 | 38.7444 | 10.7623 | 11857 | 49.6415 | 13.7893
18 | 91.9355 | 3.967 | 1.1687 | 0.1685 | 0.2663 | 0.0025 | 0.0652 | 0.0555 | 0.1404 |  | 1.7831 | 0.4473 | 0.734 | 8354.0653 | 34.9768 | 9.7158 | 9253.3917 | 38.7421 | 10.7617 | 11854 | 49.6294 | 13.7859
19 | 91.9986 | 3.9488 | 1.1679 | 0.167 | 0.2659 | 0.0023 | 0.0656 | 0.0555 | 0.1399 |  | 1.7398 | 0.4487 | 0.7336 | 8355.6894 | 34.9836 | 9.7177 | 9255.2786 | 38.75 | 10.7639 | 11859 | 49.6517 | 13.7921
20 | 91.3347 | 3.9145 | 1.1874 | 0.1691 | 0.2714 | 0.0034 | 0.0667 | 0.0576 | 0.1365 |  | 1.8543 | 1.0044 | 0.7408 | 8304.6719 | 34.77 | 9.6583 | 9197.9556 | 38.51 | 10.6972 | 11727 | 49.1 | 13.6389
21 | 90.9443 | 3.8742 | 1.1986 | 0.1712 | 0.2746 | 0.0033 | 0.0676 | 0.0598 | 0.1348 | 0.0088 | 1.9384 | 1.3244 | 0.745 | 8271.2335 | 34.63 | 9.6194 | 9162.1287 | 38.36 | 10.6556 | 11649 | 48.77 | 13.5472 | -8.9 | -7.3
22 | 90.7722 | 3.8878 | 1.25 | 0.1833 | 0.2943 | 0.0047 | 0.0687 | 0.0628 | 0.1295 |  | 2.057 | 1.2897 | 0.7464 | 8277.8734 | 34.6578 | 9.6272 | 9168.3387 | 38.386 | 10.6628 | 11647 | 48.7623 | 13.5451
23 | 90.9231 | 3.8648 | 1.2797 | 0.1882 | 0.3043 | 0.0143 | 0.0714 | 0.0639 | 0.1335 |  | 2.1093 | 1.0475 | 0.7447 | 8302.4984 | 34.7609 | 9.6558 | 9195.3044 | 38.4989 | 10.6941 | 11694 | 48.9603 | 13.6001
24 | 90.9937 | 3.857 | 1.299 | 0.1927 | 0.3086 | 0.0143 | 0.0726 | 0.0647 | 0.1344 |  | 2.1559 | 0.9071 | 0.7437 | 8314.2735 | 34.8102 | 9.6695 | 9208.226 | 38.553 | 10.7092 | 11718 | 49.0618 | 13.6283
25 | 90.9857 | 3.8456 | 1.309 | 0.1951 | 0.3135 | 0.0118 | 0.0735 | 0.0655 | 0.1346 |  | 2.1683 | 0.8974 | 0.7438 | 8315.8022 | 34.8166 | 9.6713 | 9209.8501 | 38.5598 | 10.7111 | 11719 | 49.0667 | 13.6296
26 | 91.0441 | 3.8938 | 1.3131 | 0.1952 | 0.3131 | 0.0163 | 0.0742 | 0.066 | 0.1345 |  | 2.1382 | 0.8115 | 0.7432 | 8329.8702 | 34.8755 | 9.6876 | 9225.2796 | 38.6244 | 10.729 | 11745 | 49.1721 | 13.6589
27 | 90.9046 | 3.8495 | 1.3445 | 0.2018 | 0.3231 | 0.0185 | 0.0761 | 0.067 | 0.1348 |  | 2.2298 | 0.8503 | 0.7446 | 8325.0216 | 34.8552 | 9.682 | 9219.6667 | 38.6009 | 10.7225 | 11726 | 49.0945 | 13.6374 | -9.8 | -7.1
28 | 90.9007 | 3.8292 | 1.353 | 0.205 | 0.3283 | 0.0148 | 0.078 | 0.0688 | 0.1348 |  | 2.2502 | 0.8372 | 0.7447 | 8325.762 | 34.8583 | 9.6829 | 9220.4549 | 38.6042 | 10.7234 | 11726 | 49.0962 | 13.6378
29 | 90.9356 | 3.8402 | 1.3484 | 0.2039 | 0.3279 | 0.0166 | 0.0785 | 0.0691 | 0.1358 |  | 2.2429 | 0.8011 | 0.7443 | 8330.0374 | 34.8762 | 9.6878 | 9225.1602 | 38.6239 | 10.7289 | 11735 | 49.1338 | 13.6483
30 | 91.0425 | 3.8385 | 1.3348 | 0.2013 | 0.3247 | 0.0129 | 0.0784 | 0.0694 | 0.1363 |  | 2.1938 | 0.7674 | 0.7433 | 8333.0707 | 34.8889 | 9.6914 | 9228.6712 | 38.6386 | 10.7329 | 11748 | 49.1849 | 13.6625
31
Рівень одоризації відповідає вимогам чинних нормативних документів | [13 empty] | 8334.05 | 34.893 | 9.6925 | 9230.5103 | 38.6463 | 10.7351
Середньозважене значення теплоти згоряння:
| Начальник Сєвєродонецького ЛВУМГ | [8 empty] | Головко Ю.О. | [10 empty] | .10.2017
|  | Підрозділу підприємства, якому підпорядкована лабораторія | [8 empty] | прізвище | [5 empty] | підпис |  |  |  | дата
| Інженер II кат. ВХАЛ | [8 empty] | Єрьоменко М.О. | [10 empty] | .10.2017
|  | Лабораторія, де здійснювалось вимірювання газу | [8 empty] | прізвище | [5 empty] | підпис |  |  |  | дата
| Начальник служби ГВ і М | [8 empty] | Левкович А.М. | [10 empty] | .10.2017
|  | Підрозділу, відповідального за облік газу за маршрутом | [8 empty] | прізвище | [5 empty] | підпис |  |  |  | дата

## додаток
Додаток до Паспорту фізико-хімічних показників природного газу. Маршрут №678
Область | ГРС, прямий споживач | Cередньозважене значення вищої теплоти згоряння
|  | ккал/м³ | МДж/м³ | кВт*год./м³
Маршрут №678 |  | 9230.5103 | 38.6463 | 10.7351
Запорізька | АГНКС ТОВ ВТФ "Алекс і К" -> АГНКС Альтоп Ойл с.Луначарське | 9232.7316 | 38.6556 | 10.7377
Запорізька | АГНКС м.Бердянськ | 9229.1489 | 38.6406 | 10.7335
Запорізька | Андріївка | 9230.2476 | 38.6452 | 10.7348
Запорізька | Бердянськ (місто) | 9230.582 | 38.6466 | 10.7352
Запорізька | Дмитрівка | 9230.367 | 38.6457 | 10.7349
Запорізька | Маринівка | 9230.1759 | 38.6449 | 10.7347
Запорізька | Осіпенко | 9230.6058 | 38.6467 | 10.7352
Запорізька | Росія /Стара Петрівка | 9230.5342 | 38.6464 | 10.7351
Запорізька | Україна / с.Миколаївка | 9230.4148 | 38.6459 | 10.735
Запорізька | Червоне Поле (Червоне Поле) | 9230.2476 | 38.6452 | 10.7348
Начальник Сєвєродонецького ЛВУМГ |  | Головко Ю.О. |  |  | .10.2017
Підрозділу підприємства, якому підпорядкована лабораторія |  | прізвище |  | підпис | дата
Інженер II кат. ВХАЛ |  | Єрьоменко М.О. |  |  | .10.2017
Лабораторія, де здійснювалось вимірювання газу |  | прізвище |  | підпис | дата
Начальник служби ГВ і М |  | Левкович А.М. |  |  | .10.2017
Підрозділу, відповідального за облік газу за маршрутом |  | прізвище |  | підпис | дата