## паспорт
ПАТ "УКРТРАНСГАЗ" | [5 empty] | ПАСПОРТ ФІЗИКО-ХІМІЧНИХ ПОКАЗНИКІВ ПРИРОДНОГО ГАЗУ №218 | [18 empty] | Маршрут №218
УМГ "ЛЬВІВТРАНСГАЗ" | [5 empty] | переданого Тернопільським ЛВУМГ та прийнятого ПАТ "Івано-Франківськгаз", ПАТ"Тернопільгаз", ПП"ОККО-РІТЕЙЛ"
Рогатинський п/м Тернопільське ЛВУМГ
Вимірювальна хіміко-аналітична лабораторія
по газопроводу "Київ-Захід України II (КЗУ-II)"
Свідоцтво № РЛ 156/15 чинне до 14.12.2020 р. | [20 empty] | за період з 01.09.2017р. по 30.09.2017р.
Число місяця | Компонентний склад, % мол. | [11 empty] | Фізико-хімічні показники газу обчислені на основі компонентного складу, 101,325 кПа | [9 empty] | Температура точки роси вологи (Р = 3.92 МПа), °С | Температура точки роси вуглеводнів, °С | Масова концентрація сірководню, г/м3 | Масова концентрація меркаптанової сірки, г/м3 | Маса механічних домішок, г/м3
[13 empty] | Густина абсолютна, кг/м3,при 20 ºС, | Температура вимірювання/згоряння при 20/25°С
| метан, С1 | етан, С2 | пропан, С3 | ізо-бутан, і-С4 | н-бутан, н-С4 | нео-пентан, нео-С5 | ізо-пентан, і-С5 | н-пентан, н-С5 | гексани та вищі, С6+ | кисень, О2 | азот, N2 | діоксид вуглецю, CО2 |  | Теплота згоряння нижча |  |  | Теплота згоряння вища |  |  | Число Воббе вище
[14 empty] | ккал/м3 | МДж/м3 | кВт⋅год/м3 | ккал/м3 | МДж/м3 | кВт⋅год/м3 | ккал/м3 | МДж/м3 | кВт⋅год/м3
1 | [13 empty] | 8252.4841 | 34.5515 | 9.5976 | 9139.9638 | 38.2672 | 10.6298 | 11565 | 48.4183 | 13.4495
2 | [13 empty] | 8252.4841 | 34.5515 | 9.5976 | 9139.9638 | 38.2672 | 10.6298 | 11565 | 48.4183 | 13.4495
3 | [13 empty] | 8252.4841 | 34.5515 | 9.5976 | 9139.9638 | 38.2672 | 10.6298 | 11565 | 48.4183 | 13.4495
4 | [13 empty] | 8252.4841 | 34.5515 | 9.5976 | 9139.9638 | 38.2672 | 10.6298 | 11565 | 48.4183 | 13.4495
5 | 89.6327 | 5.0204 | 1.1676 | 0.1244 | 0.1937 | 0.0025 | 0.0512 | 0.0431 | 0.0691 | 0.0101 | 1.6487 | 2.0363 | 0.7533 | 8253.2245 | 34.5546 | 9.5985 | 9140.6326 | 38.27 | 10.6306 | 11558 | 48.3907 | 13.4419
6 | [13 empty] | 8253.2245 | 34.5546 | 9.5985 | 9140.6326 | 38.27 | 10.6306 | 11558 | 48.3907 | 13.4419
7 | [13 empty] | 8253.2245 | 34.5546 | 9.5985 | 9140.6326 | 38.27 | 10.6306 | 11558 | 48.3907 | 13.4419
8 | [13 empty] | 8253.2245 | 34.5546 | 9.5985 | 9140.6326 | 38.27 | 10.6306 | 11558 | 48.3907 | 13.4419
9 | [13 empty] | 8253.2245 | 34.5546 | 9.5985 | 9140.6326 | 38.27 | 10.6306 | 11558 | 48.3907 | 13.4419
10 | [13 empty] | 8253.2245 | 34.5546 | 9.5985 | 9140.6326 | 38.27 | 10.6306 | 11558 | 48.3907 | 13.4419
11 | [13 empty] | 8253.2245 | 34.5546 | 9.5985 | 9140.6326 | 38.27 | 10.6306 | 11558 | 48.3907 | 13.4419
12 | 89.8099 | 4.9529 | 1.1492 | 0.123 | 0.1943 | 0.0007 | 0.052 | 0.0437 | 0.0181 | 0.0101 | 1.6353 | 2.0107 | 0.7508 | 8233.7825 | 34.4732 | 9.5759 | 9119.9485 | 38.1834 | 10.6065 | 11551 | 48.3616 | 13.4338 | -2.9 | -3.2
13 | [13 empty] | 8233.7825 | 34.4732 | 9.5759 | 9119.9485 | 38.1834 | 10.6065 | 11551 | 48.3616 | 13.4338
14 | [13 empty] | 8233.7825 | 34.4732 | 9.5759 | 9119.9485 | 38.1834 | 10.6065 | 11551 | 48.3616 | 13.4338
15 | [13 empty] | 8233.7825 | 34.4732 | 9.5759 | 9119.9485 | 38.1834 | 10.6065 | 11551 | 48.3616 | 13.4338
16 | [13 empty] | 8233.7825 | 34.4732 | 9.5759 | 9119.9485 | 38.1834 | 10.6065 | 11551 | 48.3616 | 13.4338
17 | [13 empty] | 8233.7825 | 34.4732 | 9.5759 | 9119.9485 | 38.1834 | 10.6065 | 11551 | 48.3616 | 13.4338
18 | [13 empty] | 8233.7825 | 34.4732 | 9.5759 | 9119.9485 | 38.1834 | 10.6065 | 11551 | 48.3616 | 13.4338
19 | 89.7057 | 4.986 | 1.16 | 0.1244 | 0.1957 | 0.0018 | 0.0518 | 0.0435 | 0.0706 | 0.0101 | 1.6274 | 2.0231 | 0.7529 | 8253.75 | 34.5568 | 9.5991 | 9141.3014 | 38.2728 | 10.6313 | 11562 | 48.4094 | 13.4471 | -2.5 | -2.1 | <0,0001 | <0,0001 | не вияв.
20 | [13 empty] | 8253.75 | 34.5568 | 9.5991 | 9141.3014 | 38.2728 | 10.6313 | 11562 | 48.4094 | 13.4471
21 | [13 empty] | 8253.75 | 34.5568 | 9.5991 | 9141.3014 | 38.2728 | 10.6313 | 11562 | 48.4094 | 13.4471
22 | [13 empty] | 8253.75 | 34.5568 | 9.5991 | 9141.3014 | 38.2728 | 10.6313 | 11562 | 48.4094 | 13.4471
23 | [13 empty] | 8253.75 | 34.5568 | 9.5991 | 9141.3014 | 38.2728 | 10.6313 | 11562 | 48.4094 | 13.4471
24 | [13 empty] | 8253.75 | 34.5568 | 9.5991 | 9141.3014 | 38.2728 | 10.6313 | 11562 | 48.4094 | 13.4471
25 | [13 empty] | 8253.75 | 34.5568 | 9.5991 | 9141.3014 | 38.2728 | 10.6313 | 11562 | 48.4094 | 13.4471
26 | 89.75 | 4.9849 | 1.1305 | 0.1205 | 0.1886 | 0.0011 | 0.0507 | 0.0421 | 0.0471 | 0.0091 | 1.6489 | 2.0265 | 0.7517 | 8238.0101 | 34.4909 | 9.5808 | 9124.3911 | 38.202 | 10.6117 | 11550 | 48.3574 | 13.4326 | -3.4 | -1.3
27 | [13 empty] | 8238.0101 | 34.4909 | 9.5808 | 9124.3911 | 38.202 | 10.6117 | 11550 | 48.3574 | 13.4326
28 | [13 empty] | 8238.0101 | 34.4909 | 9.5808 | 9124.3911 | 38.202 | 10.6117 | 11550 | 48.3574 | 13.4326
29 | [13 empty] | 8238.0101 | 34.4909 | 9.5808 | 9124.3911 | 38.202 | 10.6117 | 11550 | 48.3574 | 13.4326
30 | [13 empty] | 8238.0101 | 34.4909 | 9.5808 | 9124.3911 | 38.202 | 10.6117 | 11550 | 48.3574 | 13.4326
Рівень одоризації відповідає вимогам чинних нормативних документів | [13 empty] | 8246.8951 | 34.5281 | 9.5911 | 9133.9449 | 38.242 | 10.6228
Середньозважене значення теплоти згоряння:
| Головний інженер Тернопільського ЛВУМГ | [8 empty] | Тарапата Я.І. | [10 empty] | 2017-10-02
|  | Підрозділу підприємства, якому підпорядкована лабораторія | [8 empty] | прізвище | [5 empty] | підпис |  |  |  | дата
| Хімік ВХАЛ | [8 empty] | Чорна Г.В. | [10 empty] | 2017-10-02
|  | Лабораторія, де здійснювалось вимірювання газу | [8 empty] | прізвище | [5 empty] | підпис |  |  |  | дата
| Начальник служби ГВ і М | [8 empty] | Лукавий Р.М. | [10 empty] | 2017-10-02
|  | Підрозділу, відповідального за облік газу за маршрутом | [8 empty] | прізвище | [5 empty] | підпис |  |  |  | дата
Точка відбору для визначення температури точки роси вологи і вуглеводнів : ГРС Тернопіль

## додаток
Додаток до Паспорту фізико-хімічних показників природного газу. Маршрут №218
Область | ГРС, прямий споживач | Cередньозважене значення вищої теплоти згоряння
|  | ккал/м³ | МДж/м³ | кВт*год./м³
Маршрут №218 |  | 9133.9449 | 38.242 | 10.6228
Івано-Франківська | АГНКС "ОККО" ВАТ "Концерн Галнафтогаз" | 9132.894 | 38.2376 | 10.6216
Івано-Франківська | Беньківці | 9133.1806 | 38.2388 | 10.6219
Івано-Франківська | Бурштин (Більшівці) | 9133.0612 | 38.2383 | 10.6218
Івано-Франківська | Бурштин (Бурштин ДРЕС) | 9134.0643 | 38.2425 | 10.6229
Івано-Франківська | ГРП Княгиничі | 9132.5357 | 38.2361 | 10.6211
Івано-Франківська | ГРП Пуків | 9133.2045 | 38.2389 | 10.6219
Івано-Франківська | Лопушня (лінія 1) | 9133.2045 | 38.2389 | 10.6219
Івано-Франківська | Рогатин (м.Рогатин) | 9133.1328 | 38.2386 | 10.6218
Тернопільська | Лопушня (лінія 2) | 9133.0851 | 38.2384 | 10.6218
Головний інженер Тернопільського ЛВУМГ |  | Тарапата Я.І. |  |  | 2017-10-02
Підрозділу підприємства, якому підпорядкована лабораторія |  | прізвище |  | підпис | дата
Хімік ВХАЛ |  | Чорна Г.В. |  |  | 2017-10-02
Лабораторія, де здійснювалось вимірювання газу |  | прізвище |  | підпис | дата
Начальник служби ГВ і М |  | Лукавий Р.М. |  |  | 2017-10-02
Підрозділу, відповідального за облік газу за маршрутом |  | прізвище |  | підпис | дата