## паспорт
ПАТ "УКРТРАНСГАЗ" | [5 empty] | ПАСПОРТ ФІЗИКО-ХІМІЧНИХ ПОКАЗНИКІВ ПРИРОДНОГО ГАЗУ №401 | [18 empty] | Маршрут №401
УМГ "ПРИКАРПАТТРАНСГАЗ" | [5 empty] | переданого Богородчанським ЛВУМГ та прийнятого ПАТ "Івано-Франківськгаз", ПАТ "Тернопільгаз"
Богородчанське ЛВУМГ
Вимірювальна хіміко-аналітична лабораторія
по газопроводу "Уренгой-Помари-Ужгород" (УПУ)
Свідоцтво № ІФ 760 чинне до 12.06.2019р. | [20 empty] | за період з 01.09.2017р. по 30.09.2017р.
Число місяця | Компонентний склад, % мол. | [11 empty] | Фізико-хімічні показники газу обчислені на основі компонентного складу, 101,325 кПа | [9 empty] | Температура точки роси вологи (Р = 3.92 МПа), °С | Температура точки роси вуглеводнів, °С | Масова концентрація сірководню, г/м3 | Масова концентрація меркаптанової сірки, г/м3 | Маса механічних домішок, г/м3
[13 empty] | Густина абсолютна, кг/м3,при 20 ºС, | Температура вимірювання/згоряння при 20/25°С
| метан, С1 | етан, С2 | пропан, С3 | ізо-бутан, і-С4 | н-бутан, н-С4 | нео-пентан, нео-С5 | ізо-пентан, і-С5 | н-пентан, н-С5 | гексани та вищі, С6+ | кисень, О2 | азот, N2 | діоксид вуглецю, CО2 |  | Теплота згоряння нижча |  |  | Теплота згоряння вища |  |  | Число Воббе вище
[14 empty] | ккал/м3 | МДж/м3 | кВт⋅год/м3 | ккал/м3 | МДж/м3 | кВт⋅год/м3 | ккал/м3 | МДж/м3 | кВт⋅год/м3
1 | [13 empty] | 8220.2399 | 34.4165 | 9.5601 | 9110.0364 | 38.1419 | 10.595 | 11929 | 49.9446 | 13.8735 | -18.4
2 | [13 empty] | 8220.2399 | 34.4165 | 9.5601 | 9110.0364 | 38.1419 | 10.595 | 11929 | 49.9446 | 13.8735
3 | [13 empty] | 8220.2399 | 34.4165 | 9.5601 | 9110.0364 | 38.1419 | 10.595 | 11929 | 49.9446 | 13.8735
4 | [13 empty] | 8220.2399 | 34.4165 | 9.5601 | 9110.0364 | 38.1419 | 10.595 | 11929 | 49.9446 | 13.8735 | -18.9
5 | [13 empty] | 8220.2399 | 34.4165 | 9.5601 | 9110.0364 | 38.1419 | 10.595 | 11929 | 49.9446 | 13.8735 | -18.7
6 | 95.4457 | 2.5729 | 0.8188 | 0.1309 | 0.1268 | 0.0016 | 0.0227 | 0.0158 | 0.009 | 0.0037 | 0.6486 | 0.2035 | 0.7043 | 8238.8221 | 34.4943 | 9.5818 | 9129.9562 | 38.2253 | 10.6181 | 11940 | 49.9888 | 13.8858 | -18.6 | -14.2
7 | [13 empty] | 8238.8221 | 34.4943 | 9.5818 | 9129.9562 | 38.2253 | 10.6181 | 11940 | 49.9888 | 13.8858 | -18.9
8 | [13 empty] | 8238.8221 | 34.4943 | 9.5818 | 9129.9562 | 38.2253 | 10.6181 | 11940 | 49.9888 | 13.8858 | -19.1 |  | 0,000238 | 0.000249 | 0,000
9 | [13 empty] | 8238.8221 | 34.4943 | 9.5818 | 9129.9562 | 38.2253 | 10.6181 | 11940 | 49.9888 | 13.8858
10 | [13 empty] | 8238.8221 | 34.4943 | 9.5818 | 9129.9562 | 38.2253 | 10.6181 | 11940 | 49.9888 | 13.8858
11 | [13 empty] | 8238.8221 | 34.4943 | 9.5818 | 9129.9562 | 38.2253 | 10.6181 | 11940 | 49.9888 | 13.8858 | -19.5
12 | [13 empty] | 8238.8221 | 34.4943 | 9.5818 | 9129.9562 | 38.2253 | 10.6181 | 11940 | 49.9888 | 13.8858 | -18.4
13 | 95.591 | 2.504 | 0.7808 | 0.1227 | 0.1182 | 0.0006 | 0.0204 | 0.0142 | 0.0043 | 0.0032 | 0.6456 | 0.195 | 0.7028 | 8224.993 | 34.4364 | 9.5657 | 9115.1716 | 38.1634 | 10.6009 | 11933 | 49.9618 | 13.8783 | -18.8 | -15.8
14 | [13 empty] | 8224.993 | 34.4364 | 9.5657 | 9115.1716 | 38.1634 | 10.6009 | 11933 | 49.9618 | 13.8783 | -19
15 | [13 empty] | 8224.993 | 34.4364 | 9.5657 | 9115.1716 | 38.1634 | 10.6009 | 11933 | 49.9618 | 13.8783 | -18.9
16 | [13 empty] | 8224.993 | 34.4364 | 9.5657 | 9115.1716 | 38.1634 | 10.6009 | 11933 | 49.9618 | 13.8783
17 | [13 empty] | 8224.993 | 34.4364 | 9.5657 | 9115.1716 | 38.1634 | 10.6009 | 11933 | 49.9618 | 13.8783
18 | [13 empty] | 8224.993 | 34.4364 | 9.5657 | 9115.1716 | 38.1634 | 10.6009 | 11933 | 49.9618 | 13.8783 | -19.3
19 | [13 empty] | 8224.993 | 34.4364 | 9.5657 | 9115.1716 | 38.1634 | 10.6009 | 11933 | 49.9618 | 13.8783 | -19.2
20 | 95.7498 | 2.428 | 0.7204 | 0.116 | 0.1101 | 0.0012 | 0.0192 | 0.0134 | 0.0051 | 0.0037 | 0.6425 | 0.1906 | 0.7013 | 8210.4472 | 34.3755 | 9.5488 | 9099.5989 | 38.0982 | 10.5828 | 11925 | 49.9294 | 13.8693 | -19 | -16
21 | [13 empty] | 8210.4472 | 34.3755 | 9.5488 | 9099.5989 | 38.0982 | 10.5828 | 11925 | 49.9294 | 13.8693 | -19.2
22 | [13 empty] | 8210.4472 | 34.3755 | 9.5488 | 9099.5989 | 38.0982 | 10.5828 | 11925 | 49.9294 | 13.8693 | -19.5
23 | [13 empty] | 8210.4472 | 34.3755 | 9.5488 | 9099.5989 | 38.0982 | 10.5828 | 11925 | 49.9294 | 13.8693
24 | [13 empty] | 8210.4472 | 34.3755 | 9.5488 | 9099.5989 | 38.0982 | 10.5828 | 11925 | 49.9294 | 13.8693
25 | [13 empty] | 8210.4472 | 34.3755 | 9.5488 | 9099.5989 | 38.0982 | 10.5828 | 11925 | 49.9294 | 13.8693 | -19.3
26 | [13 empty] | 8210.4472 | 34.3755 | 9.5488 | 9099.5989 | 38.0982 | 10.5828 | 11925 | 49.9294 | 13.8693 | -19.2
27 | 95.8201 | 2.3258 | 0.7208 | 0.1148 | 0.1115 | 0.0006 | 0.0202 | 0.01414 | 0.0072 | 0.0037 | 0.6892 | 0.172 | 0.7008 | 8202.8042 | 34.3435 | 9.5399 | 9091.3587 | 38.0637 | 10.5733 | 11919 | 49.9015 | 13.8615 | -19.1 | -16.8
28 | [13 empty] | 8202.8042 | 34.3435 | 9.5399 | 9091.3587 | 38.0637 | 10.5733 | 11919 | 49.9015 | 13.8615 | -19.3
29 | [13 empty] | 8202.8042 | 34.3435 | 9.5399 | 9091.3587 | 38.0637 | 10.5733 | 11919 | 49.9015 | 13.8615 | -19.6
30 | [13 empty] | 8202.8042 | 34.3435 | 9.5399 | 9091.3587 | 38.0637 | 10.5733 | 11919 | 49.9015 | 13.8615
31
Рівень одоризації відповідає вимогам чинних нормативних документів | [13 empty] | 8219.0696 | 34.4116 | 9.5588 | 9108.7944 | 38.1367 | 10.5935
Середньозважене значення теплоти згоряння:
| Головний інженер Богородчанського ЛВУМГ | [8 empty] | Опацький В.І. | [10 empty] | 2017-10-02
|  | Підрозділу підприємства, якому підпорядкована лабораторія | [8 empty] | прізвище | [5 empty] | підпис |  |  |  | дата
| Хімік І кат. ВХАЛ | [8 empty] | Сапіжак Н.М. | [10 empty] | 2017-10-02
|  | Лабораторія, де здійснювалось вимірювання газу | [8 empty] | прізвище | [5 empty] | підпис |  |  |  | дата
| Начальник служби ГВ і М | [8 empty] | Стоколоса А.Б. | [10 empty] | 2017-10-02
|  | Підрозділу, відповідального за облік газу за маршрутом | [8 empty] | прізвище | [5 empty] | підпис |  |  |  | дата

## додаток
Додаток до Паспорту фізико-хімічних показників природного газу. Маршрут №401
Область | ГРС, прямий споживач | Cередньозважене значення вищої теплоти згоряння
|  | ккал/м³ | МДж/м³ | кВт*год./м³
Маршрут №401 |  | 9108.7944 | 38.1367 | 10.5935
Івано-Франківська | ГРС Богородчани | 9108.1496 | 38.134 | 10.5928
Івано-Франківська | ГРС с.Живачів | 9109.2721 | 38.1387 | 10.5941
Івано-Франківська | ГРС с.Михальче | 9109.6543 | 38.1403 | 10.5945
Івано-Франківська | ГРС с.Обертин | 9109.4632 | 38.1395 | 10.5943
Івано-Франківська | ГРС с.Чернелиця | 9109.1527 | 38.1382 | 10.5939
Тернопільська | ГРС Торське | 9107.6241 | 38.1318 | 10.5922
Тернопільська | ГРС Шутроминці | 9109.3915 | 38.1392 | 10.5942
Тернопільська | ГРС м.Борщів | 9109.3677 | 38.1391 | 10.5942
Тернопільська | ГРС м.Заліщики | 9107.7435 | 38.1323 | 10.5923
Тернопільська | ГРС с.Колиндяни | 9110.2753 | 38.1429 | 10.5953
Тернопільська | ГРС с.Товсте | 9107.9824 | 38.1333 | 10.5926
Головний інженер Богородчанського ЛВУМГ |  | Опацький В.І. |  |  | 2017-10-02
Підрозділу підприємства, якому підпорядкована лабораторія |  | прізвище |  | підпис | дата
Хімік І кат. ВХАЛ |  | Сапіжак Н.М. |  |  | 2017-10-02
Лабораторія, де здійснювалось вимірювання газу |  | прізвище |  | підпис | дата
Начальник служби ГВ і М |  | Стоколоса А.Б. |  |  | 2017-10-02
Підрозділу, відповідального за облік газу за маршрутом |  | прізвище |  | підпис | дата