## паспорт
ПАТ "УКРТРАНСГАЗ" | [5 empty] | ПАСПОРТ ФІЗИКО-ХІМІЧНИХ ПОКАЗНИКІВ ПРИРОДНОГО ГАЗУ №403 | [18 empty] | Маршрут №403
УМГ "ПРИКАРПАТТРАНСГАЗ" | [5 empty] | переданого Богородчанським ЛВУМГ та прийнятого ПАТ "Івано-Франківськгаз", ПАТ "Чернівцігаз"
Богородчанське ЛВУМГ
Вимірювальна хіміко-аналітична лабораторія
по газопроводу "Кременчук-Ананьїв-Чернівці-Богородчани" (КАЧБ)
Свідоцтво № ІФ 760 чинне до 12.06.2019р. | [20 empty] | за період з 01.09.2017р. по 30.09.2017р.
Число місяця | Компонентний склад, % мол. | [11 empty] | Фізико-хімічні показники газу обчислені на основі компонентного складу, 101,325 кПа | [9 empty] | Температура точки роси вологи (Р = 3.92 МПа), °С | Температура точки роси вуглеводнів, °С | Масова концентрація сірководню, г/м3 | Масова концентрація меркаптанової сірки, г/м3 | Маса механічних домішок, г/м3
[13 empty] | Густина абсолютна, кг/м3,при 20 ºС, | Температура вимірювання/згоряння при 20/25°С
| метан, С1 | етан, С2 | пропан, С3 | ізо-бутан, і-С4 | н-бутан, н-С4 | нео-пентан, нео-С5 | ізо-пентан, і-С5 | н-пентан, н-С5 | гексани та вищі, С6+ | кисень, О2 | азот, N2 | діоксид вуглецю, CО2 |  | Теплота згоряння нижча |  |  | Теплота згоряння вища |  |  | Число Воббе вище
[14 empty] | ккал/м3 | МДж/м3 | кВт⋅год/м3 | ккал/м3 | МДж/м3 | кВт⋅год/м3 | ккал/м3 | МДж/м3 | кВт⋅год/м3
1 | [13 empty] | 8191.0529 | 34.2943 | 9.5262 | 9078.5804 | 38.0102 | 10.5584 | 11904 | 49.8411 | 13.8448
2 | [13 empty] | 8191.0529 | 34.2943 | 9.5262 | 9078.5804 | 38.0102 | 10.5584 | 11904 | 49.8411 | 13.8448
3 | [13 empty] | 8191.0529 | 34.2943 | 9.5262 | 9078.5804 | 38.0102 | 10.5584 | 11904 | 49.8411 | 13.8448
4 | [13 empty] | 8191.0529 | 34.2943 | 9.5262 | 9078.5804 | 38.0102 | 10.5584 | 11904 | 49.8411 | 13.8448
5 | [13 empty] | 8191.0529 | 34.2943 | 9.5262 | 9078.5804 | 38.0102 | 10.5584 | 11904 | 49.8411 | 13.8448 |  |  | 0,000239 | 0.000222 | 0,000
6 | 96.1257 | 2.097 | 0.6699 | 0.1091 | 0.1067 | 0.0011 | 0.0196 | 0.0137 | 0.007 | 0.0048 | 0.6961 | 0.1493 | 0.6984 | 8181.1886 | 34.253 | 9.5147 | 9068.2384 | 37.9669 | 10.5464 | 11909 | 49.859 | 13.8497 | -8.2 | -11.8
7 | [13 empty] | 8181.1886 | 34.253 | 9.5147 | 9068.2384 | 37.9669 | 10.5464 | 11909 | 49.859 | 13.8497
8 | [13 empty] | 8181.1886 | 34.253 | 9.5147 | 9068.2384 | 37.9669 | 10.5464 | 11909 | 49.859 | 13.8497
9 | [13 empty] | 8181.1886 | 34.253 | 9.5147 | 9068.2384 | 37.9669 | 10.5464 | 11909 | 49.859 | 13.8497
10 | [13 empty] | 8181.1886 | 34.253 | 9.5147 | 9068.2384 | 37.9669 | 10.5464 | 11909 | 49.859 | 13.8497
11 | [13 empty] | 8181.1886 | 34.253 | 9.5147 | 9068.2384 | 37.9669 | 10.5464 | 11909 | 49.859 | 13.8497
12 | [13 empty] | 8181.1886 | 34.253 | 9.5147 | 9068.2384 | 37.9669 | 10.5464 | 11909 | 49.859 | 13.8497
13 | 95.8798 | 2.1821 | 0.7255 | 0.1179 | 0.1337 | 0.0011 | 0.0292 | 0.022 | 0.0201 | 0.00414 | 0.6867 | 0.1978 | 0.7015 | 8205.4315 | 34.3545 | 9.5429 | 9094.0815 | 38.0751 | 10.5764 | 11916 | 49.8905 | 13.8585 | -4.1 | -11.1
14 | [13 empty] | 8205.4315 | 34.3545 | 9.5429 | 9094.0815 | 38.0751 | 10.5764 | 11916 | 49.8905 | 13.8585
15 | [13 empty] | 8205.4315 | 34.3545 | 9.5429 | 9094.0815 | 38.0751 | 10.5764 | 11916 | 49.8905 | 13.8585
16 | [13 empty] | 8205.4315 | 34.3545 | 9.5429 | 9094.0815 | 38.0751 | 10.5764 | 11916 | 49.8905 | 13.8585
17 | [13 empty] | 8205.4315 | 34.3545 | 9.5429 | 9094.0815 | 38.0751 | 10.5764 | 11916 | 49.8905 | 13.8585
18 | [13 empty] | 8205.4315 | 34.3545 | 9.5429 | 9094.0815 | 38.0751 | 10.5764 | 11916 | 49.8905 | 13.8585
19 | [13 empty] | 8205.4315 | 34.3545 | 9.5429 | 9094.0815 | 38.0751 | 10.5764 | 11916 | 49.8905 | 13.8585 |  |  | 0,000218 | 0.000205 | 0,000
20 | 95.9001 | 2.2427 | 0.7162 | 0.1156 | 0.1185 | 0.0007 | 0.0233 | 0.0172 | 0.0129 | 0.0039 | 0.6743 | 0.1746 | 0.7007 | 8202.7803 | 34.3434 | 9.5398 | 9091.3587 | 38.0637 | 10.5733 | 11920 | 49.9062 | 13.8628 | -9.6 | -16.9
21 | [13 empty] | 8202.7803 | 34.3434 | 9.5398 | 9091.3587 | 38.0637 | 10.5733 | 11920 | 49.9062 | 13.8628
22 | [13 empty] | 8202.7803 | 34.3434 | 9.5398 | 9091.3587 | 38.0637 | 10.5733 | 11920 | 49.9062 | 13.8628
23 | [13 empty] | 8202.7803 | 34.3434 | 9.5398 | 9091.3587 | 38.0637 | 10.5733 | 11920 | 49.9062 | 13.8628
24 | [13 empty] | 8202.7803 | 34.3434 | 9.5398 | 9091.3587 | 38.0637 | 10.5733 | 11920 | 49.9062 | 13.8628
25 | [13 empty] | 8202.7803 | 34.3434 | 9.5398 | 9091.3587 | 38.0637 | 10.5733 | 11920 | 49.9062 | 13.8628
26 | [13 empty] | 8202.7803 | 34.3434 | 9.5398 | 9091.3587 | 38.0637 | 10.5733 | 11920 | 49.9062 | 13.8628
27 | 95.6301 | 2.3812 | 0.7745 | 0.1276 | 0.14 | 0.0013 | 0.0306 | 0.023 | 0.0162 | 0.0041 | 0.6827 | 0.1887 | 0.7034 | 8227.4531 | 34.4467 | 9.5685 | 9117.7034 | 38.174 | 10.6039 | 11931 | 49.9542 | 13.8762 | -8.1 | -18.4
28 | [13 empty] | 8227.4531 | 34.4467 | 9.5685 | 9117.7034 | 38.174 | 10.6039 | 11931 | 49.9542 | 13.8762
29 | [13 empty] | 8227.4531 | 34.4467 | 9.5685 | 9117.7034 | 38.174 | 10.6039 | 11931 | 49.9542 | 13.8762
30 | [13 empty] | 8227.4531 | 34.4467 | 9.5685 | 9117.7034 | 38.174 | 10.6039 | 11931 | 49.9542 | 13.8762
31
Рівень одоризації відповідає вимогам чинних нормативних документів | [13 empty] | 8202.9714 | 34.3442 | 9.5401 | 9091.4781 | 38.0642 | 10.5734
Середньозважене значення теплоти згоряння:
| Головний інженер Богородчанського ЛВУМГ | [8 empty] | Опацький В.І. | [10 empty] | 2017-10-02
|  | Підрозділу підприємства, якому підпорядкована лабораторія | [8 empty] | прізвище | [5 empty] | підпис |  |  |  | дата
| Хімік І кат. ВХАЛ | [8 empty] | Сапіжак Н.М. | [10 empty] | 2017-10-02
|  | Лабораторія, де здійснювалось вимірювання газу | [8 empty] | прізвище | [5 empty] | підпис |  |  |  | дата
| Начальник служби ГВ і М | [8 empty] | Стоколоса А.Б. | [10 empty] | 2017-10-02
|  | Підрозділу, відповідального за облік газу за маршрутом | [8 empty] | прізвище | [5 empty] | підпис |  |  |  | дата

## додаток
Додаток до Паспорту фізико-хімічних показників природного газу. Маршрут №403
Область | ГРС, прямий споживач | Cередньозважене значення вищої теплоти згоряння
|  | ккал/м³ | МДж/м³ | кВт*год./м³
Маршрут №403 |  | 9091.4781 | 38.0642 | 10.5734
Івано-Франківська | ГРС с.Гаврилівка | 9091.1437 | 38.0628 | 10.573
Івано-Франківська | ГРС с.Гвіздець | 9089.4718 | 38.0558 | 10.5711
Івано-Франківська | ГРС с.Сідлище | 9091.5975 | 38.0647 | 10.5735
Чернівецька | ГРС Олексіївка | 9090.881 | 38.0617 | 10.5727
Чернівецька | ГРС м.Заставна | 9092.0036 | 38.0664 | 10.574
Чернівецька | ГРС м.Кельменці | 9090.9526 | 38.062 | 10.5728
Чернівецька | ГРС м.Новодністровськ | 9089.9256 | 38.0577 | 10.5716
Чернівецька | ГРС м.Новоселиця | 9093.15 | 38.0712 | 10.5753
Чернівецька | ГРС м.Сокиряни | 9091.1915 | 38.063 | 10.5731
Чернівецька | ГРС м.Сторожинець | 9092.0275 | 38.0665 | 10.574
Чернівецька | ГРС м.Хотин | 9091.3109 | 38.0635 | 10.5732
Чернівецька | ГРС с.Глибоке | 9093.2933 | 38.0718 | 10.5755
Чернівецька | ГРС с.Зарожани | 9092.5051 | 38.0685 | 10.5746
Чернівецька | ГРС с.Мамалига | 9090.881 | 38.0617 | 10.5727
Чернівецька | ГРС с.Мошанець | 9090.8571 | 38.0616 | 10.5727
Чернівецька | ГРС с.Романківці | 9092.2185 | 38.0673 | 10.5743
Чернівецька | ГРС с.Ставчани | 9092.6246 | 38.069 | 10.5747
Чернівецька | ГРС с.Топорівці | 9091.6453 | 38.0649 | 10.5736
Чернівецька | ГРС с.Топорівці-2 | 9088.6597 | 38.0524 | 10.5701
Чернівецька | ГРС с.Ясени | 9091.5498 | 38.0645 | 10.5735
Головний інженер Богородчанського ЛВУМГ |  | Опацький В.І. |  |  | 2017-10-02
Підрозділу підприємства, якому підпорядкована лабораторія |  | прізвище |  | підпис | дата
Хімік І кат. ВХАЛ |  | Сапіжак Н.М. |  |  | 2017-10-02
Лабораторія, де здійснювалось вимірювання газу |  | прізвище |  | підпис | дата
Начальник служби ГВ і М |  | Стоколоса А.Б. |  |  | 2017-10-02
Підрозділу, відповідального за облік газу за маршрутом |  | прізвище |  | підпис | дата