## паспорт
ПАТ "УКРТРАНСГАЗ" | [5 empty] | ПАСПОРТ ФІЗИКО-ХІМІЧНИХ ПОКАЗНИКІВ ПРИРОДНОГО ГАЗУ №404 | [18 empty] | Маршрут №404
УМГ "ПРИКАРПАТТРАНСГАЗ" | [5 empty] | переданого Богородчанським ЛВУМГ та прийнятого ПАТ "Івано-Франківськгаз", ПАТ "Тисменицягаз"
Богородчанське ЛВУМГ
Вимірювальна хіміко-аналітична лабораторія
по газопроводу "Пасічна - Тисмениця"
Свідоцтво № ІФ 760 чинне до 12.06.2019р. | [20 empty] | за період з 01.09.2017р. по 30.09.2017р.
Число місяця | Компонентний склад, % мол. | [11 empty] | Фізико-хімічні показники газу обчислені на основі компонентного складу, 101,325 кПа | [9 empty] | Температура точки роси вологи (Р = 3.92 МПа), °С | Температура точки роси вуглеводнів, °С | Масова концентрація сірководню, г/м3 | Масова концентрація меркаптанової сірки, г/м3 | Маса механічних домішок, г/м3
[13 empty] | Густина абсолютна, кг/м3,при 20 ºС, | Температура вимірювання/згоряння при 20/25°С
| метан, С1 | етан, С2 | пропан, С3 | ізо-бутан, і-С4 | н-бутан, н-С4 | нео-пентан, нео-С5 | ізо-пентан, і-С5 | н-пентан, н-С5 | гексани та вищі, С6+ | кисень, О2 | азот, N2 | діоксид вуглецю, CО2 |  | Теплота згоряння нижча |  |  | Теплота згоряння вища |  |  | Число Воббе вище
[14 empty] | ккал/м3 | МДж/м3 | кВт⋅год/м3 | ккал/м3 | МДж/м3 | кВт⋅год/м3 | ккал/м3 | МДж/м3 | кВт⋅год/м3
1 | [13 empty] | 8547.0766 | 35.7849 | 9.9403 | 9459.0381 | 39.6031 | 11.0009 | 12062 | 50.5011 | 14.0281
2 | [13 empty] | 8547.0766 | 35.7849 | 9.9403 | 9459.0381 | 39.6031 | 11.0009 | 12062 | 50.5011 | 14.0281
3 | [13 empty] | 8547.0766 | 35.7849 | 9.9403 | 9459.0381 | 39.6031 | 11.0009 | 12062 | 50.5011 | 14.0281
4 | [13 empty] | 8547.0766 | 35.7849 | 9.9403 | 9459.0381 | 39.6031 | 11.0009 | 12062 | 50.5011 | 14.0281 |  |  | 0,000171 | 0.000193 | 0,000
5 | [13 empty] | 8547.0766 | 35.7849 | 9.9403 | 9459.0381 | 39.6031 | 11.0009 | 12062 | 50.5011 | 14.0281
6 | 92.5913 | 3.5949 | 1.5333 | 0.2623 | 0.4699 | 0.0015 | 0.1279 | 0.1086 | 0.1547 | 0.003 | 0.5776 | 0.575 | 0.7399 | 8549.4651 | 35.7949 | 9.943 | 9461.8087 | 39.6147 | 11.0041 | 12072 | 50.5419 | 14.0394 | 19.2 | 14.3
7 | [13 empty] | 8549.4651 | 35.7949 | 9.943 | 9461.8087 | 39.6147 | 11.0041 | 12072 | 50.5419 | 14.0394
8 | [13 empty] | 8549.4651 | 35.7949 | 9.943 | 9461.8087 | 39.6147 | 11.0041 | 12072 | 50.5419 | 14.0394
9 | [13 empty] | 8549.4651 | 35.7949 | 9.943 | 9461.8087 | 39.6147 | 11.0041 | 12072 | 50.5419 | 14.0394
10 | [13 empty] | 8549.4651 | 35.7949 | 9.943 | 9461.8087 | 39.6147 | 11.0041 | 12072 | 50.5419 | 14.0394
11 | [13 empty] | 8549.4651 | 35.7949 | 9.943 | 9461.8087 | 39.6147 | 11.0041 | 12072 | 50.5419 | 14.0394
12 | [13 empty] | 8549.4651 | 35.7949 | 9.943 | 9461.8087 | 39.6147 | 11.0041 | 12072 | 50.5419 | 14.0394
13 | 92.8467 | 3.5079 | 1.4402 | 0.2543 | 0.4631 | 0.0014 | 0.1325 | 0.1137 | 0.1512 | 0.0024 | 0.5707 | 0.5159 | 0.7375 | 8536.3286 | 35.7399 | 9.9278 | 9447.9556 | 39.5567 | 10.988 | 12074 | 50.5522 | 14.0423 | 18.8 | 14.8
14 | [13 empty] | 8536.3286 | 35.7399 | 9.9278 | 9447.9556 | 39.5567 | 10.988 | 12074 | 50.5522 | 14.0423
15 | [13 empty] | 8536.3286 | 35.7399 | 9.9278 | 9447.9556 | 39.5567 | 10.988 | 12074 | 50.5522 | 14.0423
16 | [13 empty] | 8536.3286 | 35.7399 | 9.9278 | 9447.9556 | 39.5567 | 10.988 | 12074 | 50.5522 | 14.0423
17 | [13 empty] | 8536.3286 | 35.7399 | 9.9278 | 9447.9556 | 39.5567 | 10.988 | 12074 | 50.5522 | 14.0423
18 | [13 empty] | 8536.3286 | 35.7399 | 9.9278 | 9447.9556 | 39.5567 | 10.988 | 12074 | 50.5522 | 14.0423
19 | [13 empty] | 8536.3286 | 35.7399 | 9.9278 | 9447.9556 | 39.5567 | 10.988 | 12074 | 50.5522 | 14.0423
20 | 93.2749 | 3.3709 | 1.3168 | 0.2311 | 0.4089 | 0.0016 | 0.1241 | 0.1091 | 0.1313 | 0.0023 | 0.5728 | 0.4562 | 0.7323 | 8493.3841 | 35.5601 | 9.8778 | 9402.0972 | 39.3647 | 10.9346 | 12058 | 50.485 | 14.0236 | 20.2 | 14.9
21 | [13 empty] | 8493.3841 | 35.5601 | 9.8778 | 9402.0972 | 39.3647 | 10.9346 | 12058 | 50.485 | 14.0236
22 | [13 empty] | 8493.3841 | 35.5601 | 9.8778 | 9402.0972 | 39.3647 | 10.9346 | 12058 | 50.485 | 14.0236
23 | [13 empty] | 8493.3841 | 35.5601 | 9.8778 | 9402.0972 | 39.3647 | 10.9346 | 12058 | 50.485 | 14.0236
24 | [13 empty] | 8493.3841 | 35.5601 | 9.8778 | 9402.0972 | 39.3647 | 10.9346 | 12058 | 50.485 | 14.0236
25 | [13 empty] | 8493.3841 | 35.5601 | 9.8778 | 9402.0972 | 39.3647 | 10.9346 | 12058 | 50.485 | 14.0236
26 | [13 empty] | 8493.3841 | 35.5601 | 9.8778 | 9402.0972 | 39.3647 | 10.9346 | 12058 | 50.485 | 14.0236
27 | 91.9051 | 3.6538 | 1.7228 | 0.2993 | 0.5349 | 0.0014 | 0.1423 | 0.1128 | 0.1284 | 0.0036 | 0.6607 | 0.8349 | 0.7474 | 8564.6557 | 35.8585 | 9.9607 | 9477.0232 | 39.6784 | 11.0218 | 12030 | 50.369 | 13.9914 | 22.3 | 14.3
28 | [13 empty] | 8564.6557 | 35.8585 | 9.9607 | 9477.0232 | 39.6784 | 11.0218 | 12030 | 50.369 | 13.9914
29 | [13 empty] | 8564.6557 | 35.8585 | 9.9607 | 9477.0232 | 39.6784 | 11.0218 | 12030 | 50.369 | 13.9914
30 | [13 empty] | 8564.6557 | 35.8585 | 9.9607 | 9477.0232 | 39.6784 | 11.0218 | 12030 | 50.369 | 13.9914
31
Рівень одоризації відповідає вимогам чинних нормативних документів | [13 empty] | 8534.2745 | 35.7313 | 9.9254 | 9445.4477 | 39.5462 | 10.9851
Середньозважене значення теплоти згоряння:
| Головний інженер Богородчанського ЛВУМГ | [8 empty] | Опацький В.І. | [10 empty] | 2017-10-02
|  | Підрозділу підприємства, якому підпорядкована лабораторія | [8 empty] | прізвище | [5 empty] | підпис |  |  |  | дата
| Хімік І кат. ВХАЛ | [8 empty] | Сапіжак Н.М. | [10 empty] | 2017-10-02
|  | Лабораторія, де здійснювалось вимірювання газу | [8 empty] | прізвище | [5 empty] | підпис |  |  |  | дата
| Начальник служби ГВ і М | [8 empty] | Стоколоса А.Б. | [10 empty] | 2017-10-02
|  | Підрозділу, відповідального за облік газу за маршрутом | [8 empty] | прізвище | [5 empty] | підпис |  |  |  | дата

## додаток
Додаток до Паспорту фізико-хімічних показників природного газу. Маршрут №404
Область | ГРС, прямий споживач | Cередньозважене значення вищої теплоти згоряння
|  | ккал/м³ | МДж/м³ | кВт*год./м³
Маршрут №404 |  | 9445.4477 | 39.5462 | 10.9851
Івано-Франківська | ГРС с.Липове | 9445.2567 | 39.5454 | 10.9848
Івано-Франківська | ГРС с.Марківці | 9445.6388 | 39.547 | 10.9853
Івано-Франківська | ГРС с.Перерісль | 9445.2567 | 39.5454 | 10.9848
Івано-Франківська | ГРС с.Стримба (НПЗ) | 9445.0417 | 39.5445 | 10.9846
Івано-Франківська | ГРС с.Стримба (Яремче) | 9446.2359 | 39.5495 | 10.986
Головний інженер Богородчанського ЛВУМГ |  | Опацький В.І. |  |  | 2017-10-02
Підрозділу підприємства, якому підпорядкована лабораторія |  | прізвище |  | підпис | дата
Хімік І кат. ВХАЛ |  | Сапіжак Н.М. |  |  | 2017-10-02
Лабораторія, де здійснювалось вимірювання газу |  | прізвище |  | підпис | дата
Начальник служби ГВ і М |  | Стоколоса А.Б. |  |  | 2017-10-02
Підрозділу, відповідального за облік газу за маршрутом |  | прізвище |  | підпис | дата