## паспорт
ПАТ "УКРТРАНСГАЗ" | [5 empty] | ПАСПОРТ ФІЗИКО-ХІМІЧНИХ ПОКАЗНИКІВ ПРИРОДНОГО ГАЗУ №406 | [18 empty] | Маршрут №406
УМГ "ПРИКАРПАТТРАНСГАЗ" | [5 empty] | переданого Богородчанським ЛВУМГ та прийнятого ПАТ "Івано-Франківськгаз"
Богородчанське ЛВУМГ
Вимірювальна хіміко-аналітична лабораторія
по газопроводу "Угерсько - Івано-Франківськ - Чернівці"
Свідоцтво № ІФ 760 чинне до 12.06.2019р. | [20 empty] | за період з 01.09.2017р. по 30.09.2017р.
Число місяця | Компонентний склад, % мол. | [11 empty] | Фізико-хімічні показники газу обчислені на основі компонентного складу, 101,325 кПа | [9 empty] | Температура точки роси вологи (Р = 3.92 МПа), °С | Температура точки роси вуглеводнів, °С | Масова концентрація сірководню, г/м3 | Масова концентрація меркаптанової сірки, г/м3 | Маса механічних домішок, г/м3
[13 empty] | Густина абсолютна, кг/м3,при 20 ºС, | Температура вимірювання/згоряння при 20/25°С
| метан, С1 | етан, С2 | пропан, С3 | ізо-бутан, і-С4 | н-бутан, н-С4 | нео-пентан, нео-С5 | ізо-пентан, і-С5 | н-пентан, н-С5 | гексани та вищі, С6+ | кисень, О2 | азот, N2 | діоксид вуглецю, CО2 |  | Теплота згоряння нижча |  |  | Теплота згоряння вища |  |  | Число Воббе вище
[14 empty] | ккал/м3 | МДж/м3 | кВт⋅год/м3 | ккал/м3 | МДж/м3 | кВт⋅год/м3 | ккал/м3 | МДж/м3 | кВт⋅год/м3
1 | [13 empty] | 8529.7603 | 35.7124 | 9.9201 | 9440.3842 | 39.525 | 10.9792 | 12046 | 50.4355 | 14.0099
2 | [13 empty] | 8529.7603 | 35.7124 | 9.9201 | 9440.3842 | 39.525 | 10.9792 | 12046 | 50.4355 | 14.0099
3 | [13 empty] | 8529.7603 | 35.7124 | 9.9201 | 9440.3842 | 39.525 | 10.9792 | 12046 | 50.4355 | 14.0099
4 | [13 empty] | 8529.7603 | 35.7124 | 9.9201 | 9440.3842 | 39.525 | 10.9792 | 12046 | 50.4355 | 14.0099
5 | [13 empty] | 8529.7603 | 35.7124 | 9.9201 | 9440.3842 | 39.525 | 10.9792 | 12046 | 50.4355 | 14.0099
6 | 92.8026 | 3.4337 | 1.434 | 0.2639 | 0.4787 | 0.0018 | 0.1398 | 0.1161 | 0.1812 | 0.0025 | 0.5446 | 0.6011 | 0.7394 | 8542.6102 | 35.7662 | 9.9351 | 9454.5 | 39.5841 | 10.9956 | 12067 | 50.5216 | 14.0338 | 16.5 | 12.7
7 | [13 empty] | 8542.6102 | 35.7662 | 9.9351 | 9454.5 | 39.5841 | 10.9956 | 12067 | 50.5216 | 14.0338
8 | [13 empty] | 8542.6102 | 35.7662 | 9.9351 | 9454.5 | 39.5841 | 10.9956 | 12067 | 50.5216 | 14.0338
9 | [13 empty] | 8542.6102 | 35.7662 | 9.9351 | 9454.5 | 39.5841 | 10.9956 | 12067 | 50.5216 | 14.0338
10 | [13 empty] | 8542.6102 | 35.7662 | 9.9351 | 9454.5 | 39.5841 | 10.9956 | 12067 | 50.5216 | 14.0338
11 | [13 empty] | 8542.6102 | 35.7662 | 9.9351 | 9454.5 | 39.5841 | 10.9956 | 12067 | 50.5216 | 14.0338
12 | [13 empty] | 8542.6102 | 35.7662 | 9.9351 | 9454.5 | 39.5841 | 10.9956 | 12067 | 50.5216 | 14.0338
13 | 92.8771 | 3.3975 | 1.4381 | 0.2538 | 0.4585 | 0.0015 | 0.1356 | 0.1169 | 0.1747 | 0.002 | 0.5696 | 0.5747 | 0.7382 | 8532.4832 | 35.7238 | 9.9233 | 9443.6564 | 39.5387 | 10.983 | 12063 | 50.5034 | 14.0287 | 20.7 | 15.8
14 | [13 empty] | 8532.4832 | 35.7238 | 9.9233 | 9443.6564 | 39.5387 | 10.983 | 12063 | 50.5034 | 14.0287
15 | [13 empty] | 8532.4832 | 35.7238 | 9.9233 | 9443.6564 | 39.5387 | 10.983 | 12063 | 50.5034 | 14.0287
16 | [13 empty] | 8532.4832 | 35.7238 | 9.9233 | 9443.6564 | 39.5387 | 10.983 | 12063 | 50.5034 | 14.0287
17 | [13 empty] | 8532.4832 | 35.7238 | 9.9233 | 9443.6564 | 39.5387 | 10.983 | 12063 | 50.5034 | 14.0287
18 | [13 empty] | 8532.4832 | 35.7238 | 9.9233 | 9443.6564 | 39.5387 | 10.983 | 12063 | 50.5034 | 14.0287 |  |  | 0,000189 | 0.0002 | 0,000
19 | [13 empty] | 8532.4832 | 35.7238 | 9.9233 | 9443.6564 | 39.5387 | 10.983 | 12063 | 50.5034 | 14.0287
20 | 93.0273 | 3.3617 | 1.4024 | 0.2421 | 0.4124 | 0.0014 | 0.12 | 0.1029 | 0.1854 | 0.0023 | 0.565 | 0.5771 | 0.7362 | 8511.2259 | 35.6348 | 9.8986 | 9420.8944 | 39.4434 | 10.9565 | 12050 | 50.4509 | 14.0141 | 21.3 | 14.3
21 | [13 empty] | 8511.2259 | 35.6348 | 9.8986 | 9420.8944 | 39.4434 | 10.9565 | 12050 | 50.4509 | 14.0141
22 | [13 empty] | 8511.2259 | 35.6348 | 9.8986 | 9420.8944 | 39.4434 | 10.9565 | 12050 | 50.4509 | 14.0141
23 | [13 empty] | 8511.2259 | 35.6348 | 9.8986 | 9420.8944 | 39.4434 | 10.9565 | 12050 | 50.4509 | 14.0141
24 | [13 empty] | 8511.2259 | 35.6348 | 9.8986 | 9420.8944 | 39.4434 | 10.9565 | 12050 | 50.4509 | 14.0141
25 | [13 empty] | 8511.2259 | 35.6348 | 9.8986 | 9420.8944 | 39.4434 | 10.9565 | 12050 | 50.4509 | 14.0141
26 | [13 empty] | 8511.2259 | 35.6348 | 9.8986 | 9420.8944 | 39.4434 | 10.9565 | 12050 | 50.4509 | 14.0141
27 | 92.9187 | 4.4386 | 0.2328 | 0.0317 | 0.0332 | 0.0002 | 0.0098 | 0.0096 | 0.1746 | 0.0045 | 0.7503 | 1.396 | 0.7238 | 8190.1931 | 34.2907 | 9.5252 | 9073.8035 | 37.9902 | 10.5528 | 11705 | 49.0079 | 13.6133 | 20.7 | 8.1
28 | [13 empty] | 8190.1931 | 34.2907 | 9.5252 | 9073.8035 | 37.9902 | 10.5528 | 11705 | 49.0079 | 13.6133
29 | [13 empty] | 8190.1931 | 34.2907 | 9.5252 | 9073.8035 | 37.9902 | 10.5528 | 11705 | 49.0079 | 13.6133
30 | [13 empty] | 8190.1931 | 34.2907 | 9.5252 | 9073.8035 | 37.9902 | 10.5528 | 11705 | 49.0079 | 13.6133
31
Рівень одоризації відповідає вимогам чинних нормативних документів | [13 empty] | 8437.8046 | 35.3274 | 9.8132 | 9341.3587 | 39.1104 | 10.864
Середньозважене значення теплоти згоряння:
| Головний інженер Богородчанського ЛВУМГ | [8 empty] | Опацький В.І. | [10 empty] | 2017-10-02
|  | Підрозділу підприємства, якому підпорядкована лабораторія | [8 empty] | прізвище | [5 empty] | підпис |  |  |  | дата
| Хімік І кат. ВХАЛ | [8 empty] | Сапіжак Н.М. | [10 empty] | 2017-10-02
|  | Лабораторія, де здійснювалось вимірювання газу | [8 empty] | прізвище | [5 empty] | підпис |  |  |  | дата
| Начальник служби ГВ і М | [8 empty] | Стоколоса А.Б. | [10 empty] | 2017-10-02
|  | Підрозділу, відповідального за облік газу за маршрутом | [8 empty] | прізвище | [5 empty] | підпис |  |  |  | дата

## додаток
Додаток до Паспорту фізико-хімічних показників природного газу. Маршрут №406
Область | ГРС, прямий споживач | Cередньозважене значення вищої теплоти згоряння
|  | ккал/м³ | МДж/м³ | кВт*год./м³
Маршрут №406 |  | 9341.3587 | 39.1104 | 10.864
Івано-Франківська | ГРС Угринів (Ів.-Фр) | 9333.2618 | 39.0765 | 10.8546
Івано-Франківська | ГРС Угринів (Барва) | 9372.1459 | 39.2393 | 10.8998
Івано-Франківська | ГРС Угринів (ЦШК) | 9334.7904 | 39.0829 | 10.8564
Івано-Франківська | ГРС с.Побережжя | 9370.3068 | 39.2316 | 10.8977
Головний інженер Богородчанського ЛВУМГ |  | Опацький В.І. |  |  | 2017-10-02
Підрозділу підприємства, якому підпорядкована лабораторія |  | прізвище |  | підпис | дата
Хімік І кат. ВХАЛ |  | Сапіжак Н.М. |  |  | 2017-10-02
Лабораторія, де здійснювалось вимірювання газу |  | прізвище |  | підпис | дата
Начальник служби ГВ і М |  | Стоколоса А.Б. |  |  | 2017-10-02
Підрозділу, відповідального за облік газу за маршрутом |  | прізвище |  | підпис | дата