## паспорт
ПАТ "УКРТРАНСГАЗ" | [5 empty] | ПАСПОРТ ФІЗИКО-ХІМІЧНИХ ПОКАЗНИКІВ ПРИРОДНОГО ГАЗУ №410 | [18 empty] | Маршрут №410
УМГ "ПРИКАРПАТТРАНСГАЗ" | [5 empty] | переданого Богородчанським ЛВУМГ та прийнятого ПАТ "Івано-Франківськгаз"
Богородчанське ЛВУМГ
Вимірювальна хіміко-аналітична лабораторія
по газопроводах "Угерсько - Івано-Франківськ - Чернівці", "Пасічна - Тисмениця"
Свідоцтво № ІФ 760 чинне до 12.06.2019р. | [20 empty] | за період з 01.09.2017р. по 30.09.2017р.
Число місяця | Компонентний склад, % мол. | [11 empty] | Фізико-хімічні показники газу обчислені на основі компонентного складу, 101,325 кПа | [9 empty] | Температура точки роси вологи (Р = 3.92 МПа), °С | Температура точки роси вуглеводнів, °С | Масова концентрація сірководню, г/м3 | Масова концентрація меркаптанової сірки, г/м3 | Маса механічних домішок, г/м3
[13 empty] | Густина абсолютна, кг/м3,при 20 ºС, | Температура вимірювання/згоряння при 20/25°С
| метан, С1 | етан, С2 | пропан, С3 | ізо-бутан, і-С4 | н-бутан, н-С4 | нео-пентан, нео-С5 | ізо-пентан, і-С5 | н-пентан, н-С5 | гексани та вищі, С6+ | кисень, О2 | азот, N2 | діоксид вуглецю, CО2 |  | Теплота згоряння нижча |  |  | Теплота згоряння вища |  |  | Число Воббе вище
[14 empty] | ккал/м3 | МДж/м3 | кВт⋅год/м3 | ккал/м3 | МДж/м3 | кВт⋅год/м3 | ккал/м3 | МДж/м3 | кВт⋅год/м3
1 | 92.4223 | 3.6363 | 1.5931 | 0.2648 | 0.5034 | 0.0036 | 0.1194 | 0.1384 | 0.1428 |  | 0.6131 | 0.5628 | 0.7417 | 8567.1636 | 35.869 | 9.9636 | 9485.0484 | 39.712 | 11.0311 | 12087 | 50.6051 | 14.057
2 | 92.348 | 3.565 | 1.5855 | 0.273 | 0.5418 | 0.0036 | 0.141 | 0.1643 | 0.1655 |  | 0.6337 | 0.5786 | 0.7441 | 8586.2235 | 35.9488 | 9.9858 | 9505.3742 | 39.7971 | 11.0548 | 12093 | 50.632 | 14.0644
3 | 92.4382 | 3.5737 | 1.5554 | 0.2627 | 0.5114 | 0.0037 | 0.1267 | 0.1463 | 0.1358 |  | 0.668 | 0.5781 | 0.7416 | 8555.6512 | 35.8208 | 9.9502 | 9472.509 | 39.6595 | 11.0165 | 12072 | 50.5415 | 14.0393
4 | 92.7153 | 3.4925 | 1.4704 | 0.2487 | 0.4832 | 0.0043 | 0.1218 | 0.141 | 0.1448 | 0.0035 | 0.6266 | 0.5479 | 0.739 | 8539.4097 | 35.7528 | 9.9313 | 9455.336 | 39.5876 | 10.9966 | 12071 | 50.5397 | 14.0388 | 16.3 | 10.3
5 | 92.4221 | 3.5815 | 1.5479 | 0.2619 | 0.5103 | 0.0037 | 0.1273 | 0.1451 | 0.1458 |  | 0.6231 | 0.6313 | 0.7422 | 8557.1321 | 35.827 | 9.9519 | 9474.0854 | 39.6661 | 11.0184 | 12069 | 50.5293 | 14.0359
6 | 92.4372 | 3.5598 | 1.5334 | 0.2608 | 0.5128 | 0.0042 | 0.131 | 0.1526 | 0.1573 |  | 0.6542 | 0.5967 | 0.7423 | 8561.0014 | 35.8432 | 9.9564 | 9478.2413 | 39.6835 | 11.0232 | 12073 | 50.5483 | 14.0412
7 | 92.6333 | 3.5028 | 1.4765 | 0.2531 | 0.4911 | 0.0037 | 0.1257 | 0.1516 | 0.1556 |  | 0.6363 | 0.5703 | 0.7402 | 8546.2407 | 35.7814 | 9.9393 | 9462.573 | 39.6179 | 11.005 | 12071 | 50.5373 | 14.0381
8 | 92.717 | 3.5475 | 1.4654 | 0.249 | 0.4836 | 0.0035 | 0.1203 | 0.1457 | 0.1614 |  | 0.6217 | 0.4849 | 0.739 | 8552.4268 | 35.8073 | 9.9465 | 9469.4995 | 39.6469 | 11.013 | 12090 | 50.6167 | 14.0602
9 | 92.7292 | 3.5198 | 1.4663 | 0.2487 | 0.482 | 0.0036 | 0.1221 | 0.1432 | 0.1565 |  | 0.5775 | 0.5511 | 0.7392 | 8547.0766 | 35.7849 | 9.9403 | 9463.6717 | 39.6225 | 11.0063 | 12080 | 50.5786 | 14.0496
10 | 92.6879 | 3.4317 | 1.4584 | 0.2539 | 0.5017 | 0.0035 | 0.1323 | 0.1555 | 0.1727 |  | 0.608 | 0.5944 | 0.7407 | 8549.7995 | 35.7963 | 9.9434 | 9466.3706 | 39.6338 | 11.0094 | 12072 | 50.5422 | 14.0395
11 | 92.4 | 3.4931 | 1.533 | 0.2731 | 0.5619 | 0.0033 | 0.1689 | 0.1971 | 0.2444 | 0.0019 | 0.6003 | 0.523 | 0.7464 | 8625.3942 | 36.1128 | 10.0313 | 9547.6499 | 39.9741 | 11.1039 | 12129 | 50.7805 | 14.1057 | 21 | 16.2 | 0,000167 | 0.000204 | 0,000
12 | 92.4211 | 3.4707 | 1.4937 | 0.2739 | 0.5706 | 0.0044 | 0.1757 | 0.2033 | 0.2685 |  | 0.5642 | 0.5539 | 0.7472 | 8632.1774 | 36.1412 | 10.0392 | 9554.9586 | 40.0047 | 11.1124 | 12132 | 50.7924 | 14.109
13 | 92.1189 | 3.6344 | 1.5898 | 0.2956 | 0.563 | 0.0008 | 0.1895 | 0.232 | 0.2274 |  | 0.5968 | 0.5518 | 0.7493 | 8651.4762 | 36.222 | 10.0617 | 9575.5232 | 40.0908 | 11.1363 | 12140 | 50.8274 | 14.1187
14 | 92.1659 | 3.5659 | 1.5543 | 0.2941 | 0.5643 | 0.0008 | 0.1867 | 0.2352 | 0.2408 |  | 0.6293 | 0.5627 | 0.7492 | 8643.4987 | 36.1886 | 10.0524 | 9566.8292 | 40.0544 | 11.1262 | 12130 | 50.7859 | 14.1072
15 | 92.5157 | 3.515 | 1.4422 | 0.2624 | 0.5071 | 0.002 | 0.15 | 0.188 | 0.2201 |  | 0.7392 | 0.4583 | 0.7428 | 8582.593 | 35.9336 | 9.9816 | 9501.5287 | 39.781 | 11.0503 | 12099 | 50.6564 | 14.0712
16 | 92.9512 | 3.4497 | 1.3732 | 0.2376 | 0.4546 | 0.0041 | 0.1235 | 0.1545 | 0.185 |  | 0.6067 | 0.4599 | 0.7372 | 8540.9144 | 35.7591 | 9.9331 | 9457.2706 | 39.5957 | 10.9988 | 12088 | 50.6114 | 14.0587
17 | 92.9344 | 3.4338 | 1.3846 | 0.2395 | 0.4555 | 0.0032 | 0.1194 | 0.1453 | 0.172 |  | 0.56 | 0.5523 | 0.7374 | 8530.8112 | 35.7168 | 9.9213 | 9446.3315 | 39.5499 | 10.9861 | 12072 | 50.5447 | 14.0402
18 | 92.2612 | 3.6783 | 1.6254 | 0.2738 | 0.5283 | 0.0036 | 0.1312 | 0.15 | 0.1617 |  | 0.619 | 0.5675 | 0.7442 | 8590.8332 | 35.9681 | 9.9911 | 9510.3899 | 39.8181 | 11.0606 | 12099 | 50.6577 | 14.0716 | 21.7 | 14.2
19 | 91.6058 | 3.8112 | 1.7758 | 0.3084 | 0.6009 | 0.0032 | 0.1491 | 0.171 | 0.1491 |  | 0.7726 | 0.6529 | 0.7509 | 8624.2 | 36.1078 | 10.0299 | 9545.4047 | 39.9647 | 11.1013 | 12089 | 50.6159 | 14.06
20 | 91.5945 | 3.8289 | 1.7946 | 0.3125 | 0.6175 | 0.0041 | 0.1574 | 0.1773 | 0.1508 |  | 0.7091 | 0.6533 | 0.7517 | 8640.967 | 36.178 | 10.0494 | 9563.5809 | 40.0408 | 11.1224 | 12106 | 50.6854 | 14.0793
21 | 91.8243 | 3.8012 | 1.7697 | 0.3044 | 0.6077 | 0.0036 | 0.1562 | 0.1712 | 0.1483 |  | 0.6493 | 0.5641 | 0.7493 | 8642.0179 | 36.1824 | 10.0507 | 9565.1573 | 40.0474 | 11.1243 | 12127 | 50.7736 | 14.1038
22 | 91.9776 | 3.7435 | 1.7081 | 0.2937 | 0.5851 | 0.0041 | 0.153 | 0.1641 | 0.1738 |  | 0.6249 | 0.5721 | 0.7482 | 8631.3654 | 36.1378 | 10.0383 | 9553.8121 | 39.9999 | 11.1111 | 12122 | 50.7526 | 14.0979
23 | 92.0551 | 3.6749 | 1.6726 | 0.2931 | 0.5881 | 0.0042 | 0.1515 | 0.1548 | 0.1591 |  | 0.6438 | 0.6028 | 0.7471 | 8611.9472 | 36.0565 | 10.0157 | 9532.8176 | 39.912 | 11.0867 | 12104 | 50.6756 | 14.0766
24 | 92.2694 | 3.6196 | 1.618 | 0.2777 | 0.5588 | 0.0039 | 0.1411 | 0.1398 | 0.1506 |  | 0.6307 | 0.5904 | 0.7443 | 8586.5101 | 35.95 | 9.9861 | 9505.6369 | 39.7982 | 11.0551 | 12092 | 50.6263 | 14.0629
25 | 92.319 | 3.6435 | 1.6215 | 0.2714 | 0.542 | 0.0059 | 0.1296 | 0.1215 | 0.123 |  | 0.6241 | 0.5985 | 0.7427 | 8329.3447 | 34.8733 | 9.687 | 9486.5053 | 39.7181 | 11.0328 | 12081 | 50.5796 | 14.0499 | 17 | 16.2
26 | 92.2422 | 3.6575 | 1.6226 | 0.2763 | 0.5468 | 0.0035 | 0.1345 | 0.1379 | 0.131 |  | 0.6213 | 0.6264 | 0.744 | 8576.5502 | 35.9083 | 9.9745 | 9494.8888 | 39.7532 | 11.0426 | 12081 | 50.5821 | 14.0506
27 | 92.2451 | 3.5729 | 1.6091 | 0.2784 | 0.5593 | 0.0037 | 0.1423 | 0.1493 | 0.1413 |  | 0.6498 | 0.6488 | 0.7447 | 8576.2158 | 35.9069 | 9.9741 | 9494.3873 | 39.7511 | 11.042 | 12074 | 50.5532 | 14.0426
28 | 92.3067 | 3.5653 | 1.5435 | 0.2675 | 0.5338 | 0.0042 | 0.1453 | 0.1587 | 0.1781 |  | 0.6769 | 0.62 | 0.7444 | 8575.4993 | 35.9039 | 9.9733 | 9493.6229 | 39.7479 | 11.0411 | 12076 | 50.5586 | 14.0441
29 | 92.8611 | 3.4793 | 1.4065 | 0.2435 | 0.4829 | 0.0045 | 0.1326 | 0.1546 | 0.1906 |  | 0.5558 | 0.4886 | 0.7389 | 8559.2339 | 35.8358 | 9.9544 | 9476.9993 | 39.6783 | 11.0218 | 12100 | 50.6601 | 14.0723
30 | 92.7414 | 3.5227 | 1.4407 | 0.2482 | 0.4879 | 0.0042 | 0.1292 | 0.148 | 0.1816 |  | 0.5514 | 0.5447 | 0.7398 | 8558.4935 | 35.8327 | 9.9535 | 9476.02 | 39.6742 | 11.0206 | 12091 | 50.6226 | 14.0618
31
Рівень одоризації відповідає вимогам чинних нормативних документів | [13 empty] | 8575.0216 | 35.9019 | 9.9728 | 9502.8663 | 39.7866 | 11.0518
Середньозважене значення теплоти згоряння:
| Головний інженер Богородчанського ЛВУМГ | [8 empty] | Опацький В.І. | [10 empty] | 2017-10-02
|  | Підрозділу підприємства, якому підпорядкована лабораторія | [8 empty] | прізвище | [5 empty] | підпис |  |  |  | дата
| Хімік І кат. ВХАЛ | [8 empty] | Сапіжак Н.М. | [10 empty] | 2017-10-02
|  | Лабораторія, де здійснювалось вимірювання газу | [8 empty] | прізвище | [5 empty] | підпис |  |  |  | дата
| Начальник служби ГВ і М | [8 empty] | Стоколоса А.Б. | [10 empty] | 2017-10-02
|  | Підрозділу, відповідального за облік газу за маршрутом | [8 empty] | прізвище | [5 empty] | підпис |  |  |  | дата

## додаток
Додаток до Паспорту фізико-хімічних показників природного газу. Маршрут №410
Область | ГРС, прямий споживач | Cередньозважене значення вищої теплоти згоряння
|  | ккал/м³ | МДж/м³ | кВт*год./м³
Маршрут №410 |  | 9502.8663 | 39.7866 | 11.0518
Івано-Франківська | ГРС Тисмениця, загальн.замір | 9502.8663 | 39.7866 | 11.0518
Головний інженер Богородчанського ЛВУМГ |  | Опацький В.І. |  |  | 2017-10-02
Підрозділу підприємства, якому підпорядкована лабораторія |  | прізвище |  | підпис | дата
Хімік І кат. ВХАЛ |  | Сапіжак Н.М. |  |  | 2017-10-02
Лабораторія, де здійснювалось вимірювання газу |  | прізвище |  | підпис | дата
Начальник служби ГВ і М |  | Стоколоса А.Б. |  |  | 2017-10-02
Підрозділу, відповідального за облік газу за маршрутом |  | прізвище |  | підпис | дата