## паспорт
ПАТ "УКРТРАНСГАЗ" | [5 empty] | ПАСПОРТ ФІЗИКО-ХІМІЧНИХ ПОКАЗНИКІВ ПРИРОДНОГО ГАЗУ №456 | [18 empty] | Маршрут №456
УМГ "ПРИКАРПАТТРАНСГАЗ" | [5 empty] | переданого Долинським ЛВУМГ та прийнятого ПАТ "Івано-Франківськгаз", ПАТ "Тисменицягаз" та ТОВ "Карпатнафтохім"
Долинське ЛВУМГ
Вимірювальна хіміко-аналітична лабораторія
по газопроводу "Угерсько - Івано-Франківськ - Чернівці"
Свідоцтво № ІФ 757 чинне до 28.05.2019 р. | [20 empty] | за період з 01.09.2017р. по 30.09.2017р.
Число місяця | Компонентний склад, % мол. | [11 empty] | Фізико-хімічні показники газу обчислені на основі компонентного складу, 101,325 кПа | [9 empty] | Температура точки роси вологи (Р = 3.92 МПа), °С | Температура точки роси вуглеводнів, °С | Масова концентрація сірководню, г/м3 | Масова концентрація меркаптанової сірки, г/м3 | Маса механічних домішок, г/м3
[13 empty] | Густина абсолютна, кг/м3,при 20 ºС, | Температура вимірювання/згоряння при 20/25°С
| метан, С1 | етан, С2 | пропан, С3 | ізо-бутан, і-С4 | н-бутан, н-С4 | нео-пентан, нео-С5 | ізо-пентан, і-С5 | н-пентан, н-С5 | гексани та вищі, С6+ | кисень, О2 | азот, N2 | діоксид вуглецю, CО2 |  | Теплота згоряння нижча |  |  | Теплота згоряння вища |  |  | Число Воббе вище
[14 empty] | ккал/м3 | МДж/м3 | кВт⋅год/м3 | ккал/м3 | МДж/м3 | кВт⋅год/м3 | ккал/м3 | МДж/м3 | кВт⋅год/м3
1 | [13 empty] | 8187.9241 | 34.2812 | 9.5226 | 9069.9103 | 37.9739 | 10.5483 | 11664 | 48.8361 | 13.5656
2 | [13 empty] | 8187.9241 | 34.2812 | 9.5226 | 9069.9103 | 37.9739 | 10.5483 | 11664 | 48.8361 | 13.5656
3 | [13 empty] | 8187.9241 | 34.2812 | 9.5226 | 9069.9103 | 37.9739 | 10.5483 | 11664 | 48.8361 | 13.5656
4 | [13 empty] | 8187.9241 | 34.2812 | 9.5226 | 9069.9103 | 37.9739 | 10.5483 | 11664 | 48.8361 | 13.5656
5 | 93.7481 | 3.0087 | 1.0961 | 0.2015 | 0.3559 | 0.0017 | 0.1089 | 0.0961 | 0.0422 | 0.0053 | 0.8993 | 0.4362 | 0.7242 | 8368.7065 | 35.0381 | 9.7328 | 9267.6031 | 38.8016 | 10.7782 | 11951 | 50.0385 | 13.8996 | 5.8 | 1.5 | 0,00031 | 0.00029 | відсутні
6 | [13 empty] | 8368.7065 | 35.0381 | 9.7328 | 9267.6031 | 38.8016 | 10.7782 | 11951 | 50.0385 | 13.8996
7 | [13 empty] | 8368.7065 | 35.0381 | 9.7328 | 9267.6031 | 38.8016 | 10.7782 | 11951 | 50.0385 | 13.8996
8 | [13 empty] | 8368.7065 | 35.0381 | 9.7328 | 9267.6031 | 38.8016 | 10.7782 | 11951 | 50.0385 | 13.8996
9 | [13 empty] | 8368.7065 | 35.0381 | 9.7328 | 9267.6031 | 38.8016 | 10.7782 | 11951 | 50.0385 | 13.8996
10 | [13 empty] | 8368.7065 | 35.0381 | 9.7328 | 9267.6031 | 38.8016 | 10.7782 | 11951 | 50.0385 | 13.8996
11 | [13 empty] | 8368.7065 | 35.0381 | 9.7328 | 9267.6031 | 38.8016 | 10.7782 | 11951 | 50.0385 | 13.8996
12 | 92.962 | 3.4152 | 1.088 | 0.1987 | 0.3567 | 0.0009 | 0.1204 | 0.1073 | 0.0443 | 0.0074 | 1.0152 | 0.6839 | 0.7306 | 8369.7336 | 35.0424 | 9.734 | 9267.5553 | 38.8014 | 10.7782 | 11900 | 49.8214 | 13.8393 | 6.2
13 | [13 empty] | 8369.7336 | 35.0424 | 9.734 | 9267.5553 | 38.8014 | 10.7782 | 11900 | 49.8214 | 13.8393
14 | [13 empty] | 8369.7336 | 35.0424 | 9.734 | 9267.5553 | 38.8014 | 10.7782 | 11900 | 49.8214 | 13.8393
15 | [13 empty] | 8369.7336 | 35.0424 | 9.734 | 9267.5553 | 38.8014 | 10.7782 | 11900 | 49.8214 | 13.8393
16 | [13 empty] | 8369.7336 | 35.0424 | 9.734 | 9267.5553 | 38.8014 | 10.7782 | 11900 | 49.8214 | 13.8393
17 | [13 empty] | 8369.7336 | 35.0424 | 9.734 | 9267.5553 | 38.8014 | 10.7782 | 11900 | 49.8214 | 13.8393
18 | [13 empty] | 8369.7336 | 35.0424 | 9.734 | 9267.5553 | 38.8014 | 10.7782 | 11900 | 49.8214 | 13.8393
19 | 92.3864 | 4.6732 | 0.0325 | 0.0028 | 0.005 | 0.002 | 0.0037 | 0.0041 | 0.0313 | 0.0066 | 0.9701 | 1.8823 | 0.7241 | 8066.3276 | 33.7721 | 9.3811 | 8938.9033 | 37.4254 | 10.3959 | 11528 | 48.2673 | 13.4076 | 8.8
20 | [13 empty] | 8066.3276 | 33.7721 | 9.3811 | 8938.9033 | 37.4254 | 10.3959 | 11528 | 48.2673 | 13.4076
21 | [13 empty] | 8066.3276 | 33.7721 | 9.3811 | 8938.9033 | 37.4254 | 10.3959 | 11528 | 48.2673 | 13.4076
22 | [13 empty] | 8066.3276 | 33.7721 | 9.3811 | 8938.9033 | 37.4254 | 10.3959 | 11528 | 48.2673 | 13.4076
23 | [13 empty] | 8066.3276 | 33.7721 | 9.3811 | 8938.9033 | 37.4254 | 10.3959 | 11528 | 48.2673 | 13.4076
24 | [13 empty] | 8066.3276 | 33.7721 | 9.3811 | 8938.9033 | 37.4254 | 10.3959 | 11528 | 48.2673 | 13.4076
25 | [13 empty] | 8066.3276 | 33.7721 | 9.3811 | 8938.9033 | 37.4254 | 10.3959 | 11528 | 48.2673 | 13.4076
26 | 93.0453 | 4.3373 | 0.2576 | 0.0345 | 0.0357 | 0.0008 | 0.0081 | 0.0063 | 0.0124 | 0.0069 | 0.9083 | 1.3468 | 0.7189 | 8127.8304 | 34.0296 | 9.4527 | 9006.64 | 37.709 | 10.4747 | 11658 | 48.809 | 13.5581 | 8.3
27 | [13 empty] | 8127.8304 | 34.0296 | 9.4527 | 9006.64 | 37.709 | 10.4747 | 11658 | 48.809 | 13.5581
28 | [13 empty] | 8127.8304 | 34.0296 | 9.4527 | 9006.64 | 37.709 | 10.4747 | 11658 | 48.809 | 13.5581
29 | [13 empty] | 8127.8304 | 34.0296 | 9.4527 | 9006.64 | 37.709 | 10.4747 | 11658 | 48.809 | 13.5581
30 | [13 empty] | 8127.8304 | 34.0296 | 9.4527 | 9006.64 | 37.709 | 10.4747 | 11658 | 48.809 | 13.5581
31
Рівень одоризації відповідає вимогам чинних нормативних документів | [13 empty] | 8228.7667 | 34.4522 | 9.5701 | 9115.2194 | 38.1636 | 10.601
Середньозважене значення теплоти згоряння:
| Начальник Долинського ЛВУМГ | [8 empty] | Бойко В. Т. | [10 empty] | 2017-10-02
|  | Підрозділу підприємства, якому підпорядкована лабораторія | [8 empty] | прізвище | [5 empty] | підпис |  |  |  | дата
| Інженер-лаборант II кат. | [8 empty] | Ридош О. Р. | [10 empty] | 2017-10-02
|  | Лабораторія, де здійснювалось вимірювання газу | [8 empty] | прізвище | [5 empty] | підпис |  |  |  | дата
| Начальник служби ГВ і М | [8 empty] | Владика В. М. | [10 empty] | 2017-10-02
|  | Підрозділу, відповідального за облік газу за маршрутом | [8 empty] | прізвище | [5 empty] | підпис |  |  |  | дата

## додаток
Додаток до Паспорту фізико-хімічних показників природного газу. Маршрут №456
Область | ГРС, прямий споживач | Cередньозважене значення вищої теплоти згоряння
|  | ккал/м³ | МДж/м³ | кВт*год./м³
Маршрут №456 |  | 9115.2194 | 38.1636 | 10.601
Івано-Франківська | ГРС м.Калуш-2 (Лукор+Карпатнафтохім) | 9115.4582 | 38.1646 | 10.6013
Івано-Франківська | ГРС м.Калуш-2 (ТЕЦ) | 9267.5553 | 38.8014 | 10.7782
Івано-Франківська | ГРС м.Калуш-2 (села)/ Завадка | 9113.2131 | 38.1552 | 10.5987
Івано-Франківська | ГРС с.Войнилів | 9102.8233 | 38.1117 | 10.5866
Івано-Франківська | ГРС с.Майдан (Галич) | 9099.2167 | 38.0966 | 10.5824
Івано-Франківська | ГРС с.Майдан (Ценжів) | 9110.2753 | 38.1429 | 10.5953
Начальник Долинського ЛВУМГ |  | Бойко В. Т. |  |  | 2017-10-02
Підрозділу підприємства, якому підпорядкована лабораторія |  | прізвище |  | підпис | дата
Інженер-лаборант II кат. |  | Ридош О. Р. |  |  | 2017-10-02
Лабораторія, де здійснювалось вимірювання газу |  | прізвище |  | підпис | дата
Начальник служби ГВ і М |  | Владика В. М. |  |  | 2017-10-02
Підрозділу, відповідального за облік газу за маршрутом |  | прізвище |  | підпис | дата