## паспорт
ПАТ "УКРТРАНСГАЗ" | [5 empty] | ПАСПОРТ ФІЗИКО-ХІМІЧНИХ ПОКАЗНИКІВ ПРИРОДНОГО ГАЗУ №460 | [18 empty] | Маршрут №460
УМГ "ПРИКАРПАТТРАНСГАЗ" | [5 empty] | переданого Долинським ЛВУМГ та прийнятого ПАТ "Івано-Франківськгаз"
Долинське ЛВУМГ
Вимірювальна хіміко-аналітична лабораторія
по газопроводу "Пасічна - Долина"
Свідоцтво № ІФ 757 чинне до 28.05.2019 р. | [20 empty] | за період з 01.09.2017р. по 30.09.2017р.
Число місяця | Компонентний склад, % мол. | [11 empty] | Фізико-хімічні показники газу обчислені на основі компонентного складу, 101,325 кПа | [9 empty] | Температура точки роси вологи (Р = 3.92 МПа), °С | Температура точки роси вуглеводнів, °С | Масова концентрація сірководню, г/м3 | Масова концентрація меркаптанової сірки, г/м3 | Маса механічних домішок, г/м3
[13 empty] | Густина абсолютна, кг/м3,при 20 ºС, | Температура вимірювання/згоряння при 20/25°С
| метан, С1 | етан, С2 | пропан, С3 | ізо-бутан, і-С4 | н-бутан, н-С4 | нео-пентан, нео-С5 | ізо-пентан, і-С5 | н-пентан, н-С5 | гексани та вищі, С6+ | кисень, О2 | азот, N2 | діоксид вуглецю, CО2 |  | Теплота згоряння нижча |  |  | Теплота згоряння вища |  |  | Число Воббе вище
[14 empty] | ккал/м3 | МДж/м3 | кВт⋅год/м3 | ккал/м3 | МДж/м3 | кВт⋅год/м3 | ккал/м3 | МДж/м3 | кВт⋅год/м3
1 | [13 empty] | 8210.4711 | 34.3756 | 9.5488 | 9093.771 | 38.0738 | 10.5761 | 11618 | 48.6432 | 13.512
2 | [13 empty] | 8210.4711 | 34.3756 | 9.5488 | 9093.771 | 38.0738 | 10.5761 | 11618 | 48.6432 | 13.512
3 | [13 empty] | 8210.4711 | 34.3756 | 9.5488 | 9093.771 | 38.0738 | 10.5761 | 11618 | 48.6432 | 13.512
4 | [13 empty] | 8210.4711 | 34.3756 | 9.5488 | 9093.771 | 38.0738 | 10.5761 | 11618 | 48.6432 | 13.512
5 | 93.08 | 4.1371 | 0.6945 | 0.1303 | 0.2337 | 0.0026 | 0.0929 | 0.0892 | 0.0446 | 0.0035 | 0.5256 | 0.966 | 0.7266 | 8336.94 | 34.9051 | 9.6959 | 9233.0421 | 38.6569 | 10.738 | 11887 | 49.7704 | 13.8251 | 6.5 | 2.2 | 0,00031 | 0.00029 | відсутні
6 | [13 empty] | 8336.94 | 34.9051 | 9.6959 | 9233.0421 | 38.6569 | 10.738 | 11887 | 49.7704 | 13.8251
7 | [13 empty] | 8336.94 | 34.9051 | 9.6959 | 9233.0421 | 38.6569 | 10.738 | 11887 | 49.7704 | 13.8251
8 | [13 empty] | 8336.94 | 34.9051 | 9.6959 | 9233.0421 | 38.6569 | 10.738 | 11887 | 49.7704 | 13.8251
9 | [13 empty] | 8336.94 | 34.9051 | 9.6959 | 9233.0421 | 38.6569 | 10.738 | 11887 | 49.7704 | 13.8251
10 | [13 empty] | 8336.94 | 34.9051 | 9.6959 | 9233.0421 | 38.6569 | 10.738 | 11887 | 49.7704 | 13.8251
11 | [13 empty] | 8336.94 | 34.9051 | 9.6959 | 9233.0421 | 38.6569 | 10.738 | 11887 | 49.7704 | 13.8251
12 | 93.808 | 3.4572 | 0.9222 | 0.1746 | 0.311 | 0.0015 | 0.1192 | 0.1126 | 0.0518 | 0.0134 | 0.5178 | 0.5107 | 0.7235 | 8395.4334 | 35.15 | 9.7639 | 9297.1244 | 38.9252 | 10.8126 | 11996 | 50.2235 | 13.951 | 6.6
13 | [13 empty] | 8395.4334 | 35.15 | 9.7639 | 9297.1244 | 38.9252 | 10.8126 | 11996 | 50.2235 | 13.951
14 | [13 empty] | 8395.4334 | 35.15 | 9.7639 | 9297.1244 | 38.9252 | 10.8126 | 11996 | 50.2235 | 13.951
15 | [13 empty] | 8395.4334 | 35.15 | 9.7639 | 9297.1244 | 38.9252 | 10.8126 | 11996 | 50.2235 | 13.951
16 | [13 empty] | 8395.4334 | 35.15 | 9.7639 | 9297.1244 | 38.9252 | 10.8126 | 11996 | 50.2235 | 13.951
17 | [13 empty] | 8395.4334 | 35.15 | 9.7639 | 9297.1244 | 38.9252 | 10.8126 | 11996 | 50.2235 | 13.951
18 | [13 empty] | 8395.4334 | 35.15 | 9.7639 | 9297.1244 | 38.9252 | 10.8126 | 11996 | 50.2235 | 13.951
19 | 92.2266 | 5.2198 | 0.0174 | 0.0013 | 0.0021 | 0.0011 | 0.0026 | 0.0037 | 0.0355 | 0.0043 | 0.5634 | 1.9222 | 0.7256 | 8128.1171 | 34.0308 | 9.453 | 9006.234 | 37.7073 | 10.4743 | 11604 | 48.5822 | 13.4951 | 7.3
20 | [13 empty] | 8128.1171 | 34.0308 | 9.453 | 9006.234 | 37.7073 | 10.4743 | 11604 | 48.5822 | 13.4951
21 | [13 empty] | 8128.1171 | 34.0308 | 9.453 | 9006.234 | 37.7073 | 10.4743 | 11604 | 48.5822 | 13.4951
22 | [13 empty] | 8128.1171 | 34.0308 | 9.453 | 9006.234 | 37.7073 | 10.4743 | 11604 | 48.5822 | 13.4951
23 | [13 empty] | 8128.1171 | 34.0308 | 9.453 | 9006.234 | 37.7073 | 10.4743 | 11604 | 48.5822 | 13.4951
24 | [13 empty] | 8128.1171 | 34.0308 | 9.453 | 9006.234 | 37.7073 | 10.4743 | 11604 | 48.5822 | 13.4951
25 | [13 empty] | 8128.1171 | 34.0308 | 9.453 | 9006.234 | 37.7073 | 10.4743 | 11604 | 48.5822 | 13.4951
26 | 92.6031 | 4.8496 | 0.2567 | 0.0323 | 0.0323 | 0.0008 | 0.0076 | 0.0061 | 0.0092 | 0.005 | 0.5881 | 1.6092 | 0.7232 | 8162.487 | 34.1747 | 9.493 | 9043.9478 | 37.8652 | 10.5181 | 11672 | 48.867 | 13.5742 | 2.2
27 | [13 empty] | 8162.487 | 34.1747 | 9.493 | 9043.9478 | 37.8652 | 10.5181 | 11672 | 48.867 | 13.5742
28 | [13 empty] | 8162.487 | 34.1747 | 9.493 | 9043.9478 | 37.8652 | 10.5181 | 11672 | 48.867 | 13.5742
29 | [13 empty] | 8162.487 | 34.1747 | 9.493 | 9043.9478 | 37.8652 | 10.5181 | 11672 | 48.867 | 13.5742
30 | [13 empty] | 8162.487 | 34.1747 | 9.493 | 9043.9478 | 37.8652 | 10.5181 | 11672 | 48.867 | 13.5742
31
Рівень одоризації відповідає вимогам чинних нормативних документів | [13 empty] | 8224.0376 | 34.4324 | 9.5646 | 9110.4425 | 38.1436 | 10.5954
Середньозважене значення теплоти згоряння:
| Начальник Долинського ЛВУМГ | [8 empty] | Бойко В. Т. | [10 empty] | 2017-10-02
|  | Підрозділу підприємства, якому підпорядкована лабораторія | [8 empty] | прізвище | [5 empty] | підпис |  |  |  | дата
| Інженер-лаборант II кат. | [8 empty] | Ридош О. Р. | [10 empty] | 2017-10-02
|  | Лабораторія, де здійснювалось вимірювання газу | [8 empty] | прізвище | [5 empty] | підпис |  |  |  | дата
| Начальник служби ГВ і М | [8 empty] | Владика В. М. | [10 empty] | 2017-10-02
|  | Підрозділу, відповідального за облік газу за маршрутом | [8 empty] | прізвище | [5 empty] | підпис |  |  |  | дата

## додаток
Додаток до Паспорту фізико-хімічних показників природного газу. Маршрут №460
Область | ГРС, прямий споживач | Cередньозважене значення вищої теплоти згоряння
|  | ккал/м³ | МДж/м³ | кВт*год./м³
Маршрут №460 |  | 9110.4425 | 38.1436 | 10.5954
Івано-Франківська | ГРС Рожнятів | 9121.1667 | 38.1885 | 10.6079
Івано-Франківська | ГРС м.Долина (с.Новичка), місто | 9044.521 | 37.8676 | 10.5188
Івано-Франківська | ГРС с.Болехів | 9119.1126 | 38.1799 | 10.6055
Івано-Франківська | ГРС с.Брошнів | 9119.0648 | 38.1797 | 10.6055
Івано-Франківська | ГРС с.Вільхівка | 9127.2572 | 38.214 | 10.615
Івано-Франківська | ГРС с.Підбереж, лінія на с.Підбереж | 9119.1603 | 38.1801 | 10.6056
Івано-Франківська | ГРС с.Підбереж, с.Велика Тур'я | 9108.9377 | 38.1373 | 10.5937
Івано-Франківська | ГРС с.Сваричів | 9120.7367 | 38.1867 | 10.6074
Івано-Франківська | ГРС с.Яворів | 9111.78 | 38.1492 | 10.597
Начальник Долинського ЛВУМГ |  | Бойко В. Т. |  |  | 2017-10-02
Підрозділу підприємства, якому підпорядкована лабораторія |  | прізвище |  | підпис | дата
Інженер-лаборант II кат. |  | Ридош О. Р. |  |  | 2017-10-02
Лабораторія, де здійснювалось вимірювання газу |  | прізвище |  | підпис | дата
Начальник служби ГВ і М |  | Владика В. М. |  |  | 2017-10-02
Підрозділу, відповідального за облік газу за маршрутом |  | прізвище |  | підпис | дата