## паспорт
ПАТ "УКРТРАНСГАЗ" | [5 empty] | ПАСПОРТ ФІЗИКО-ХІМІЧНИХ ПОКАЗНИКІВ ПРИРОДНОГО ГАЗУ №637 | [18 empty] | Маршрут №637
УМГ "ХАРКІВТРАНСГАЗ" | [5 empty] | переданого Сєвєродонецьким ЛВУМГ та прийнятого ПАТ "Луганськгаз"
Новопсковський п/м Сєвєродонецьке ЛВУМГ
Вимірювальна хіміко-аналітична лабораторія
по газопроводу "Новопсков-Рубіжне"
Свідоцтво № РЬ 417/2014 чинне до 31.12.2018 р. | [20 empty] | за період з 01.09.2017р. по 30.09.2017р.
Число місяця | Компонентний склад, % мол. | [11 empty] | Фізико-хімічні показники газу обчислені на основі компонентного складу, 101,325 кПа | [9 empty] | Температура точки роси вологи (Р = 3.92 МПа), °С | Температура точки роси вуглеводнів, °С | Масова концентрація сірководню, г/м3 | Масова концентрація меркаптанової сірки, г/м3 | Маса механічних домішок, г/м3
[13 empty] | Густина абсолютна, кг/м3,при 20 ºС, | Температура вимірювання/згоряння при 20/25°С
| метан, С1 | етан, С2 | пропан, С3 | ізо-бутан, і-С4 | н-бутан, н-С4 | нео-пентан, нео-С5 | ізо-пентан, і-С5 | н-пентан, н-С5 | гексани та вищі, С6+ | кисень, О2 | азот, N2 | діоксид вуглецю, CО2 |  | Теплота згоряння нижча |  |  | Теплота згоряння вища |  |  | Число Воббе вище
[14 empty] | ккал/м3 | МДж/м3 | кВт⋅год/м3 | ккал/м3 | МДж/м3 | кВт⋅год/м3 | ккал/м3 | МДж/м3 | кВт⋅год/м3
1 | [13 empty] | 8104.0414 | 33.93 | 9.425 | 8971.052 | 37.56 | 10.4333 | 11235 | 47.04 | 13.0667
2 | [13 empty] | 8104.0414 | 33.93 | 9.425 | 8971.052 | 37.56 | 10.4333 | 11235 | 47.04 | 13.0667
3 | [13 empty] | 8104.0414 | 33.93 | 9.425 | 8971.052 | 37.56 | 10.4333 | 11235 | 47.04 | 13.0667
4 | [13 empty] | 8104.0414 | 33.93 | 9.425 | 8971.052 | 37.56 | 10.4333 | 11235 | 47.04 | 13.0667
5 | 88.2487 | 3.2948 | 1.5532 | 0.2324 | 0.4167 | 0.0061 | 0.1063 | 0.0868 | 0.0935 | 0.0082 | 3.7646 | 2.1887 | 0.7689 | 8104.0414 | 33.93 | 9.425 | 8971.052 | 37.56 | 10.4333 | 11228 | 47.01 | 13.0583 | -8.1 | -1.8
6 | [13 empty] | 8104.0414 | 33.93 | 9.425 | 8971.052 | 37.56 | 10.4333 | 11228 | 47.01 | 13.0583
7 | [13 empty] | 8104.0414 | 33.93 | 9.425 | 8971.052 | 37.56 | 10.4333 | 11228 | 47.01 | 13.0583
8 | [13 empty] | 8104.0414 | 33.93 | 9.425 | 8971.052 | 37.56 | 10.4333 | 11228 | 47.01 | 13.0583
9 | [13 empty] | 8104.0414 | 33.93 | 9.425 | 8971.052 | 37.56 | 10.4333 | 11228 | 47.01 | 13.0583
10 | [13 empty] | 8104.0414 | 33.93 | 9.425 | 8971.052 | 37.56 | 10.4333 | 11228 | 47.01 | 13.0583
11 | 87.9436 | 3.3301 | 1.5954 | 0.2393 | 0.4259 | 0.0067 | 0.1089 | 0.0862 | 0.0807 | 0.006 | 3.9011 | 2.2761 | 0.7713 | 8094.4876 | 33.89 | 9.4139 | 8959.1097 | 37.51 | 10.4194 | 11195 | 46.87 | 13.0194 | -8 | -2.1
12 | [13 empty] | 8094.4876 | 33.89 | 9.4139 | 8959.1097 | 37.51 | 10.4194 | 11195 | 46.87 | 13.0194
13 | [13 empty] | 8094.4876 | 33.89 | 9.4139 | 8959.1097 | 37.51 | 10.4194 | 11195 | 46.87 | 13.0194
14 | [13 empty] | 8094.4876 | 33.89 | 9.4139 | 8959.1097 | 37.51 | 10.4194 | 11195 | 46.87 | 13.0194
15 | [13 empty] | 8094.4876 | 33.89 | 9.4139 | 8959.1097 | 37.51 | 10.4194 | 11195 | 46.87 | 13.0194
16 | [13 empty] | 8094.4876 | 33.89 | 9.4139 | 8959.1097 | 37.51 | 10.4194 | 11195 | 46.87 | 13.0194
17 | [13 empty] | 8094.4876 | 33.89 | 9.4139 | 8959.1097 | 37.51 | 10.4194 | 11195 | 46.87 | 13.0194
18 | 87.8958 | 3.4054 | 1.6466 | 0.2398 | 0.4472 | 0.0071 | 0.1096 | 0.0917 | 0.0937 | 0.0157 | 4.0351 | 2.0123 | 0.7709 | 8125.5375 | 34.02 | 9.45 | 8992.5481 | 37.65 | 10.4583 | 11240 | 47.06 | 13.0722 | -8.5 | -2.4
19 | [13 empty] | 8125.5375 | 34.02 | 9.45 | 8992.5481 | 37.65 | 10.4583 | 11240 | 47.06 | 13.0722
20 | [13 empty] | 8125.5375 | 34.02 | 9.45 | 8992.5481 | 37.65 | 10.4583 | 11240 | 47.06 | 13.0722
21 | [13 empty] | 8125.5375 | 34.02 | 9.45 | 8992.5481 | 37.65 | 10.4583 | 11240 | 47.06 | 13.0722
22 | [13 empty] | 8125.5375 | 34.02 | 9.45 | 8992.5481 | 37.65 | 10.4583 | 11240 | 47.06 | 13.0722
23 | [13 empty] | 8125.5375 | 34.02 | 9.45 | 8992.5481 | 37.65 | 10.4583 | 11240 | 47.06 | 13.0722
24 | [13 empty] | 8125.5375 | 34.02 | 9.45 | 8992.5481 | 37.65 | 10.4583 | 11240 | 47.06 | 13.0722
25 | 87.8576 | 3.4736 | 1.662 | 0.245 | 0.4425 | 0.0072 | 0.1097 | 0.0879 | 0.0935 | 0.0061 | 3.8935 | 2.1214 | 0.7719 | 8132.7029 | 34.05 | 9.4583 | 9002.102 | 37.69 | 10.4694 | 11242 | 47.07 | 13.075 | -8.6 | -2.3
26 | [13 empty] | 8132.7029 | 34.05 | 9.4583 | 9002.102 | 37.69 | 10.4694 | 11242 | 47.07 | 13.075
27 | [13 empty] | 8132.7029 | 34.05 | 9.4583 | 9002.102 | 37.69 | 10.4694 | 11242 | 47.07 | 13.075
28 | [13 empty] | 8132.7029 | 34.05 | 9.4583 | 9002.102 | 37.69 | 10.4694 | 11242 | 47.07 | 13.075
29 | [13 empty] | 8132.7029 | 34.05 | 9.4583 | 9002.102 | 37.69 | 10.4694 | 11242 | 47.07 | 13.075
30 | [13 empty] | 8132.7029 | 34.05 | 9.4583 | 9002.102 | 37.69 | 10.4694 | 11242 | 47.07 | 13.075
31
Рівень одоризації відповідає вимогам чинних нормативних документів | [13 empty] | 8115.8881 | 33.9796 | 9.4388 | 8983.3048 | 37.6113 | 10.4476
Середньозважене значення теплоти згоряння:
| Заступник начальника Сєвєродонецького ЛВУМГ | [8 empty] | Кечеджі О.Д. | [10 empty] | 2017-10-02
|  | Підрозділу підприємства, якому підпорядкована лабораторія | [8 empty] | прізвище | [5 empty] | підпис |  |  |  | дата
| Завідувач ВХАЛ | [8 empty] | Гоцанюк Т.О. | [10 empty] | 2017-10-02
|  | Лабораторія, де здійснювалось вимірювання газу | [8 empty] | прізвище | [5 empty] | підпис |  |  |  | дата
| Начальник служби ГВ і М | [8 empty] | Ісаєв В.С. | [10 empty] | 2017-10-02
|  | Підрозділу, відповідального за облік газу за маршрутом | [8 empty] | прізвище | [5 empty] | підпис |  |  |  | дата

## додаток
Додаток до Паспорту фізико-хімічних показників природного газу. Маршрут №637
Область | ГРС, прямий споживач | Cередньозважене значення вищої теплоти згоряння
|  | ккал/м³ | МДж/м³ | кВт*год./м³
Маршрут №637 |  | 8983.3048 | 37.6113 | 10.4476
Луганська | Зоря (Новопсков)/Піски | 8983.3048 | 37.6113 | 10.4476
Заступник начальника Сєвєродонецького ЛВУМГ |  | Кечеджі О.Д. |  |  | 2017-10-02
Підрозділу підприємства, якому підпорядкована лабораторія |  | прізвище |  | підпис | дата
Завідувач ВХАЛ |  | Гоцанюк Т.О. |  |  | 2017-10-02
Лабораторія, де здійснювалось вимірювання газу |  | прізвище |  | підпис | дата
Начальник служби ГВ і М |  | Ісаєв В.С. |  |  | 2017-10-02
Підрозділу, відповідального за облік газу за маршрутом |  | прізвище |  | підпис | дата