## паспорт
ПАТ "УКРТРАНСГАЗ" | [5 empty] | ПАСПОРТ ФІЗИКО-ХІМІЧНИХ ПОКАЗНИКІВ ПРИРОДНОГО ГАЗУ №638 | [18 empty] | Маршрут №638
УМГ "ХАРКІВТРАНСГАЗ" | [5 empty] | переданого Сєвєродонецьким ЛВУМГ та прийнятого ПАТ "Луганськгаз"
Новопсковський п/м Сєвєродонецьке ЛВУМГ
Вимірювальна хіміко-аналітична лабораторія
по газопроводу "Оренбург - Новопсков"
Свідоцтво № РЬ 417/2014 чинне до 31.12.2018 р. | [20 empty] | за період з 01.09.2017р. по 30.09.2017р.
Число місяця | Компонентний склад, % мол. | [11 empty] | Фізико-хімічні показники газу обчислені на основі компонентного складу, 101,325 кПа | [9 empty] | Температура точки роси вологи (Р = 3.92 МПа), °С | Температура точки роси вуглеводнів, °С | Масова концентрація сірководню, г/м3 | Масова концентрація меркаптанової сірки, г/м3 | Маса механічних домішок, г/м3
[13 empty] | Густина абсолютна, кг/м3,при 20 ºС, | Температура вимірювання/згоряння при 20/25°С
| метан, С1 | етан, С2 | пропан, С3 | ізо-бутан, і-С4 | н-бутан, н-С4 | нео-пентан, нео-С5 | ізо-пентан, і-С5 | н-пентан, н-С5 | гексани та вищі, С6+ | кисень, О2 | азот, N2 | діоксид вуглецю, CО2 |  | Теплота згоряння нижча |  |  | Теплота згоряння вища |  |  | Число Воббе вище
[14 empty] | ккал/м3 | МДж/м3 | кВт⋅год/м3 | ккал/м3 | МДж/м3 | кВт⋅год/м3 | ккал/м3 | МДж/м3 | кВт⋅год/м3
1 | 91.0388 | 3.8794 | 1.0109 | 0.0933 | 0.1549 | 0.0006 | 0.0386 | 0.0287 | 0.0101 | 0.0066 | 2.9934 | 0.7447 | 0.7327 | 8118.3721 | 33.99 | 9.4417 | 8992.5481 | 37.65 | 10.4583 | 11529 | 48.27 | 13.4083
2 | [13 empty] | 8118.3721 | 33.99 | 9.4417 | 8992.5481 | 37.65 | 10.4583 | 11529 | 48.27 | 13.4083
3 | [13 empty] | 8118.3721 | 33.99 | 9.4417 | 8992.5481 | 37.65 | 10.4583 | 11529 | 48.27 | 13.4083
4 | [13 empty] | 8118.3721 | 33.99 | 9.4417 | 8992.5481 | 37.65 | 10.4583 | 11529 | 48.27 | 13.4083
5 | [13 empty] | 8118.3721 | 33.99 | 9.4417 | 8992.5481 | 37.65 | 10.4583 | 11529 | 48.27 | 13.4083
6 | [13 empty] | 8118.3721 | 33.99 | 9.4417 | 8992.5481 | 37.65 | 10.4583 | 11529 | 48.27 | 13.4083
7 | 91.0212 | 3.8716 | 1.0053 | 0.0919 | 0.154 | 0.0008 | 0.0383 | 0.0281 | 0.0118 | 0.0082 | 3.0209 | 0.7479 | 0.7328 | 8115.9837 | 33.98 | 9.4389 | 8987.7712 | 37.63 | 10.4528 | 11524 | 48.25 | 13.4028
8 | [13 empty] | 8115.9837 | 33.98 | 9.4389 | 8987.7712 | 37.63 | 10.4528 | 11524 | 48.25 | 13.4028
9 | [13 empty] | 8115.9837 | 33.98 | 9.4389 | 8987.7712 | 37.63 | 10.4528 | 11524 | 48.25 | 13.4028
10 | [13 empty] | 8115.9837 | 33.98 | 9.4389 | 8987.7712 | 37.63 | 10.4528 | 11524 | 48.25 | 13.4028
11 | [13 empty] | 8115.9837 | 33.98 | 9.4389 | 8987.7712 | 37.63 | 10.4528 | 11524 | 48.25 | 13.4028
12 | [13 empty] | 8115.9837 | 33.98 | 9.4389 | 8987.7712 | 37.63 | 10.4528 | 11524 | 48.25 | 13.4028
13 | [13 empty] | 8115.9837 | 33.98 | 9.4389 | 8987.7712 | 37.63 | 10.4528 | 11524 | 48.25 | 13.4028
14 | 90.7596 | 3.9635 | 1.0354 | 0.0994 | 0.1682 | 0.001 | 0.0417 | 0.0336 | 0.0208 | 0.0053 | 2.8641 | 1.0074 | 0.7368 | 8125.5375 | 34.02 | 9.45 | 8999.7135 | 37.68 | 10.4667 | 11508 | 48.18 | 13.3833
15 | [13 empty] | 8125.5375 | 34.02 | 9.45 | 8999.7135 | 37.68 | 10.4667 | 11508 | 48.18 | 13.3833
16 | [13 empty] | 8125.5375 | 34.02 | 9.45 | 8999.7135 | 37.68 | 10.4667 | 11508 | 48.18 | 13.3833
17 | [13 empty] | 8125.5375 | 34.02 | 9.45 | 8999.7135 | 37.68 | 10.4667 | 11508 | 48.18 | 13.3833
18 | [13 empty] | 8125.5375 | 34.02 | 9.45 | 8999.7135 | 37.68 | 10.4667 | 11508 | 48.18 | 13.3833
19 | [13 empty] | 8125.5375 | 34.02 | 9.45 | 8999.7135 | 37.68 | 10.4667 | 11508 | 48.18 | 13.3833
20 | [13 empty] | 8125.5375 | 34.02 | 9.45 | 8999.7135 | 37.68 | 10.4667 | 11508 | 48.18 | 13.3833
21 | 90.9161 | 3.9575 | 1.0346 | 0.0967 | 0.1622 | 0.0013 | 0.0407 | 0.0306 | 0.0123 | 0.0067 | 3.0109 | 0.7304 | 0.7337 | 8130.3144 | 34.04 | 9.4556 | 9004.4904 | 37.7 | 10.4722 | 11536 | 48.3 | 13.4167
22 | [13 empty] | 8130.3144 | 34.04 | 9.4556 | 9004.4904 | 37.7 | 10.4722 | 11536 | 48.3 | 13.4167
23 | [13 empty] | 8130.3144 | 34.04 | 9.4556 | 9004.4904 | 37.7 | 10.4722 | 11536 | 48.3 | 13.4167
24 | [13 empty] | 8130.3144 | 34.04 | 9.4556 | 9004.4904 | 37.7 | 10.4722 | 11536 | 48.3 | 13.4167
25 | [13 empty] | 8130.3144 | 34.04 | 9.4556 | 9004.4904 | 37.7 | 10.4722 | 11536 | 48.3 | 13.4167
26 | [13 empty] | 8130.3144 | 34.04 | 9.4556 | 9004.4904 | 37.7 | 10.4722 | 11536 | 48.3 | 13.4167
27 | [13 empty] | 8130.3144 | 34.04 | 9.4556 | 9004.4904 | 37.7 | 10.4722 | 11536 | 48.3 | 13.4167
28 | 90.7564 | 4.0343 | 1.0523 | 0.0979 | 0.1643 | 0.0013 | 0.0407 | 0.0304 | 0.0154 | 0.0071 | 3.0565 | 0.7434 | 0.7349 | 8135.0914 | 34.06 | 9.4611 | 9009.2673 | 37.72 | 10.4778 | 11534 | 48.29 | 13.4139
29 | [13 empty] | 8135.0914 | 34.06 | 9.4611 | 9009.2673 | 37.72 | 10.4778 | 11534 | 48.29 | 13.4139
30 | [13 empty] | 8135.0914 | 34.06 | 9.4611 | 9009.2673 | 37.72 | 10.4778 | 11534 | 48.29 | 13.4139
31
Рівень одоризації відповідає вимогам чинних нормативних документів | [13 empty] | 8125.9913 | 34.0219 | 9.4505 | 8999.7135 | 37.68 | 10.4667
Середньозважене значення теплоти згоряння:
| Заступник начальника Сєвєродонецького ЛВУМГ | [8 empty] | Кечеджі О.Д. | [10 empty] | 2017-10-02
|  | Підрозділу підприємства, якому підпорядкована лабораторія | [8 empty] | прізвище | [5 empty] | підпис |  |  |  | дата
| Завідувач ВХАЛ | [8 empty] | Гоцанюк Т.О. | [10 empty] | 2017-10-02
|  | Лабораторія, де здійснювалось вимірювання газу | [8 empty] | прізвище | [5 empty] | підпис |  |  |  | дата
| Начальник служби ГВ і М | [8 empty] | Ісаєв В.С. | [10 empty] | 2017-10-02
|  | Підрозділу, відповідального за облік газу за маршрутом | [8 empty] | прізвище | [5 empty] | підпис |  |  |  | дата

## додаток
Додаток до Паспорту фізико-хімічних показників природного газу. Маршрут №638
Область | ГРС, прямий споживач | Cередньозважене значення вищої теплоти згоряння
|  | ккал/м³ | МДж/м³ | кВт*год./м³
Маршрут №638 |  | 8999.7135 | 37.68 | 10.4667
Луганська | Мілове | 8999.8091 | 37.6804 | 10.4668
Луганська | Просяне | 8999.2836 | 37.6782 | 10.4662
Луганська | Шелестівка | 8999.2597 | 37.6781 | 10.4661
Заступник начальника Сєвєродонецького ЛВУМГ |  | Кечеджі О.Д. |  |  | 2017-10-02
Підрозділу підприємства, якому підпорядкована лабораторія |  | прізвище |  | підпис | дата
Завідувач ВХАЛ |  | Гоцанюк Т.О. |  |  | 2017-10-02
Лабораторія, де здійснювалось вимірювання газу |  | прізвище |  | підпис | дата
Начальник служби ГВ і М |  | Ісаєв В.С. |  |  | 2017-10-02
Підрозділу, відповідального за облік газу за маршрутом |  | прізвище |  | підпис | дата