## паспорт
ПАТ "УКРТРАНСГАЗ" | [5 empty] | ПАСПОРТ ФІЗИКО-ХІМІЧНИХ ПОКАЗНИКІВ ПРИРОДНОГО ГАЗУ №646 | [18 empty] | Маршрут №646
УМГ "ХАРКІВТРАНСГАЗ" | [5 empty] | переданого Сєвєродонецьким ЛВУМГ та прийнятого ПАТ "Луганськгаз"
Сєвєродонецьке ЛВУМГ
Вимірювальна хіміко-аналітична лабораторія
по газопроводу "Краснопопівка-Рубіжне"
Свідоцтво № LC 041 від 13.06.2017р. чинне до 13.06.2022 р. | [20 empty] | за період з 01.09.2017р. по 30.09.2017р.
Число місяця | Компонентний склад, % мол. | [11 empty] | Фізико-хімічні показники газу обчислені на основі компонентного складу, 101,325 кПа | [9 empty] | Температура точки роси вологи (Р = 3.92 МПа), °С | Температура точки роси вуглеводнів, °С | Масова концентрація сірководню, г/м3 | Масова концентрація меркаптанової сірки, г/м3 | Маса механічних домішок, г/м3
[13 empty] | Густина абсолютна, кг/м3,при 20 ºС, | Температура вимірювання/згоряння при 20/25°С
| метан, С1 | етан, С2 | пропан, С3 | ізо-бутан, і-С4 | н-бутан, н-С4 | нео-пентан, нео-С5 | ізо-пентан, і-С5 | н-пентан, н-С5 | гексани та вищі, С6+ | кисень, О2 | азот, N2 | діоксид вуглецю, CО2 |  | Теплота згоряння нижча |  |  | Теплота згоряння вища |  |  | Число Воббе вище
[14 empty] | ккал/м3 | МДж/м3 | кВт⋅год/м3 | ккал/м3 | МДж/м3 | кВт⋅год/м3 | ккал/м3 | МДж/м3 | кВт⋅год/м3
1 | [13 empty] | 8469.81 | 35.4614 | 9.8504 | 9368.0378 | 39.2221 | 10.895 | 11709 | 49.0229 | 13.6175
2 | [13 empty] | 8469.81 | 35.4614 | 9.8504 | 9368.0378 | 39.2221 | 10.895 | 11709 | 49.0229 | 13.6175
3 | [13 empty] | 8469.81 | 35.4614 | 9.8504 | 9368.0378 | 39.2221 | 10.895 | 11709 | 49.0229 | 13.6175
4 | 88.4561 | 4.266 | 2.1576 | 0.266 | 0.6001 | 0.0058 | 0.125 | 0.119 | 0.0961 | 0.0077 | 2.6878 | 1.2128 | 0.7701 | 8458.5365 | 35.4142 | 9.8373 | 9355.9044 | 39.1713 | 10.8809 | 11701 | 48.9877 | 13.6077 | -8.9 | -7.2 | 0,0001 | 0.0002 | відс
5 | [13 empty] | 8458.5365 | 35.4142 | 9.8373 | 9355.9044 | 39.1713 | 10.8809 | 11701 | 48.9877 | 13.6077
6 | [13 empty] | 8458.5365 | 35.4142 | 9.8373 | 9355.9044 | 39.1713 | 10.8809 | 11701 | 48.9877 | 13.6077
7 | [13 empty] | 8458.5365 | 35.4142 | 9.8373 | 9355.9044 | 39.1713 | 10.8809 | 11701 | 48.9877 | 13.6077
8 | [13 empty] | 8458.5365 | 35.4142 | 9.8373 | 9355.9044 | 39.1713 | 10.8809 | 11701 | 48.9877 | 13.6077
9 | [13 empty] | 8458.5365 | 35.4142 | 9.8373 | 9355.9044 | 39.1713 | 10.8809 | 11701 | 48.9877 | 13.6077
10 | [13 empty] | 8458.5365 | 35.4142 | 9.8373 | 9355.9044 | 39.1713 | 10.8809 | 11701 | 48.9877 | 13.6077
11 | [13 empty] | 8458.5365 | 35.4142 | 9.8373 | 9355.9044 | 39.1713 | 10.8809 | 11701 | 48.9877 | 13.6077
12 | 88.2045 | 4.2606 | 2.1799 | 0.2711 | 0.6227 | 0.0041 | 0.14 | 0.1385 | 0.1423 | 0.0076 | 2.764 | 1.2647 | 0.7739 | 8478.289 | 35.4969 | 9.8603 | 9376.6601 | 39.2582 | 10.9051 | 11697 | 48.9747 | 13.6041 | -9.1 | -6.5
13 | [13 empty] | 8478.289 | 35.4969 | 9.8603 | 9376.6601 | 39.2582 | 10.9051 | 11697 | 48.9747 | 13.6041
14 | [13 empty] | 8478.289 | 35.4969 | 9.8603 | 9376.6601 | 39.2582 | 10.9051 | 11697 | 48.9747 | 13.6041
15 | [13 empty] | 8478.289 | 35.4969 | 9.8603 | 9376.6601 | 39.2582 | 10.9051 | 11697 | 48.9747 | 13.6041
16 | [13 empty] | 8478.289 | 35.4969 | 9.8603 | 9376.6601 | 39.2582 | 10.9051 | 11697 | 48.9747 | 13.6041
17 | [13 empty] | 8478.289 | 35.4969 | 9.8603 | 9376.6601 | 39.2582 | 10.9051 | 11697 | 48.9747 | 13.6041
18 | [13 empty] | 8478.289 | 35.4969 | 9.8603 | 9376.6601 | 39.2582 | 10.9051 | 11697 | 48.9747 | 13.6041
19 | 88.2007 | 4.1985 | 2.1779 | 0.2711 | 0.6285 | 0.0055 | 0.1441 | 0.1454 | 0.1776 | 0.0072 | 2.798 | 1.2455 | 0.7749 | 8488.0339 | 35.5377 | 9.8716 | 9387.0738 | 39.3018 | 10.9172 | 11703 | 48.9978 | 13.6105 | -9.5 | -7.3 | 0,0002 | 0.0003 | відс
20 | [13 empty] | 8488.0339 | 35.5377 | 9.8716 | 9387.0738 | 39.3018 | 10.9172 | 11703 | 48.9978 | 13.6105
21 | [13 empty] | 8488.0339 | 35.5377 | 9.8716 | 9387.0738 | 39.3018 | 10.9172 | 11703 | 48.9978 | 13.6105
22 | [13 empty] | 8488.0339 | 35.5377 | 9.8716 | 9387.0738 | 39.3018 | 10.9172 | 11703 | 48.9978 | 13.6105
23 | [13 empty] | 8488.0339 | 35.5377 | 9.8716 | 9387.0738 | 39.3018 | 10.9172 | 11703 | 48.9978 | 13.6105
24 | [13 empty] | 8488.0339 | 35.5377 | 9.8716 | 9387.0738 | 39.3018 | 10.9172 | 11703 | 48.9978 | 13.6105
25 | [13 empty] | 8488.0339 | 35.5377 | 9.8716 | 9387.0738 | 39.3018 | 10.9172 | 11703 | 48.9978 | 13.6105
26 | [13 empty] | 8488.0339 | 35.5377 | 9.8716 | 9387.0738 | 39.3018 | 10.9172 | 11703 | 48.9978 | 13.6105
27 | 88.1107 | 4.4628 | 2.2272 | 0.2701 | 0.6063 | 0.0028 | 0.1461 | 0.1172 | 0.0908 | 0.0082 | 2.7013 | 1.2565 | 0.7731 | 8479.2205 | 35.5008 | 9.8613 | 9377.8543 | 39.2632 | 10.9064 | 11705 | 49.0084 | 13.6134 | -9.7 | -7.3
28 | [13 empty] | 8479.2205 | 35.5008 | 9.8613 | 9377.8543 | 39.2632 | 10.9064 | 11705 | 49.0084 | 13.6134
29 | [13 empty] | 8479.2205 | 35.5008 | 9.8613 | 9377.8543 | 39.2632 | 10.9064 | 11705 | 49.0084 | 13.6134
30 | [13 empty] | 8479.2205 | 35.5008 | 9.8613 | 9377.8543 | 39.2632 | 10.9064 | 11705 | 49.0084 | 13.6134
31
Рівень одоризації відповідає вимогам чинних нормативних документів | [13 empty] | 8475.4468 | 35.485 | 9.8569 | 9373.794 | 39.2462 | 10.9017
Середньозважене значення теплоти згоряння:
| Начальник Сєвєродонецького ЛВУМГ | [8 empty] | Головко Ю.О. | [10 empty] | .10.2017
|  | Підрозділу підприємства, якому підпорядкована лабораторія | [8 empty] | прізвище | [5 empty] | підпис |  |  |  | дата
| Інженер II кат. ВХАЛ | [8 empty] | Єрьоменко М.О. | [10 empty] | .10.2017
|  | Лабораторія, де здійснювалось вимірювання газу | [8 empty] | прізвище | [5 empty] | підпис |  |  |  | дата
| Начальник служби ГВ і М | [8 empty] | Ісаєв В.С. | [10 empty] | .10.2017
|  | Підрозділу, відповідального за облік газу за маршрутом | [8 empty] | прізвище | [5 empty] | підпис |  |  |  | дата

## додаток
Додаток до Паспорту фізико-хімічних показників природного газу. Маршрут №646
Область | ГРС, прямий споживач | Cередньозважене значення вищої теплоти згоряння
|  | ккал/м³ | МДж/м³ | кВт*год./м³
Маршрут №646 |  | 9373.794 | 39.2462 | 10.9017
Луганська | Красноріченськ | 9373.794 | 39.2462 | 10.9017
Начальник Сєвєродонецького ЛВУМГ |  | Головко Ю.О. |  |  | .10.2017
Підрозділу підприємства, якому підпорядкована лабораторія |  | прізвище |  | підпис | дата
Інженер II кат. ВХАЛ |  | Єрьоменко М.О. |  |  | .10.2017
Лабораторія, де здійснювалось вимірювання газу |  | прізвище |  | підпис | дата
Начальник служби ГВ і М |  | Ісаєв В.С. |  |  | .10.2017
Підрозділу, відповідального за облік газу за маршрутом |  | прізвище |  | підпис | дата