## паспорт
ПАТ "УКРТРАНСГАЗ" | [5 empty] | ПАСПОРТ ФІЗИКО-ХІМІЧНИХ ПОКАЗНИКІВ ПРИРОДНОГО ГАЗУ №649 | [18 empty] | Маршрут №649
УМГ "ХАРКІВТРАНСГАЗ" | [5 empty] | переданого Сєвєродонецьким ЛВУМГ та прийнятого ПАТ "Луганськгаз"
Сєвєродонецьке ЛВУМГ
Вимірювальна хіміко-аналітична лабораторія
по газопроводу "Луганськ-Лисичанськ-Рубіжне"
Свідоцтво № LC 041 від 13.06.2017р. чинне до 13.06.2022 р. | [20 empty] | за період з 01.09.2017р. по 30.09.2017р.
Число місяця | Компонентний склад, % мол. | [11 empty] | Фізико-хімічні показники газу обчислені на основі компонентного складу, 101,325 кПа | [9 empty] | Температура точки роси вологи (Р = 3.92 МПа), °С | Температура точки роси вуглеводнів, °С | Масова концентрація сірководню, г/м3 | Масова концентрація меркаптанової сірки, г/м3 | Маса механічних домішок, г/м3
[13 empty] | Густина абсолютна, кг/м3,при 20 ºС, | Температура вимірювання/згоряння при 20/25°С
| метан, С1 | етан, С2 | пропан, С3 | ізо-бутан, і-С4 | н-бутан, н-С4 | нео-пентан, нео-С5 | ізо-пентан, і-С5 | н-пентан, н-С5 | гексани та вищі, С6+ | кисень, О2 | азот, N2 | діоксид вуглецю, CО2 |  | Теплота згоряння нижча |  |  | Теплота згоряння вища |  |  | Число Воббе вище
[14 empty] | ккал/м3 | МДж/м3 | кВт⋅год/м3 | ккал/м3 | МДж/м3 | кВт⋅год/м3 | ккал/м3 | МДж/м3 | кВт⋅год/м3
1 | [13 empty] | 8095.9206 | 33.896 | 9.4156 | 8961.4265 | 37.5197 | 10.4221 | 11232 | 47.0268 | 13.063
2 | [13 empty] | 8095.9206 | 33.896 | 9.4156 | 8961.4265 | 37.5197 | 10.4221 | 11232 | 47.0268 | 13.063
3 | [13 empty] | 8095.9206 | 33.896 | 9.4156 | 8961.4265 | 37.5197 | 10.4221 | 11232 | 47.0268 | 13.063
4 | [13 empty] | 8095.9206 | 33.896 | 9.4156 | 8961.4265 | 37.5197 | 10.4221 | 11232 | 47.0268 | 13.063
5 | 88.577 | 3.4181 | 1.5755 | 0.228 | 0.4192 | 0.005 | 0.102 | 0.0852 | 0.0926 | 0.0086 | 3.6145 | 1.8743 | 0.7653 | 8150.282 | 34.1236 | 9.4788 | 9020.8514 | 37.7685 | 10.4913 | 11317 | 47.3815 | 13.1615 | -10.1 | -9.3 | 0,0001 | 0.0002 | відс
6 | [13 empty] | 8150.282 | 34.1236 | 9.4788 | 9020.8514 | 37.7685 | 10.4913 | 11317 | 47.3815 | 13.1615
7 | [13 empty] | 8150.282 | 34.1236 | 9.4788 | 9020.8514 | 37.7685 | 10.4913 | 11317 | 47.3815 | 13.1615
8 | [13 empty] | 8150.282 | 34.1236 | 9.4788 | 9020.8514 | 37.7685 | 10.4913 | 11317 | 47.3815 | 13.1615
9 | [13 empty] | 8150.282 | 34.1236 | 9.4788 | 9020.8514 | 37.7685 | 10.4913 | 11317 | 47.3815 | 13.1615
10 | [13 empty] | 8150.282 | 34.1236 | 9.4788 | 9020.8514 | 37.7685 | 10.4913 | 11317 | 47.3815 | 13.1615
11 | [13 empty] | 8150.282 | 34.1236 | 9.4788 | 9020.8514 | 37.7685 | 10.4913 | 11317 | 47.3815 | 13.1615
12 | [13 empty] | 8150.282 | 34.1236 | 9.4788 | 9020.8514 | 37.7685 | 10.4913 | 11317 | 47.3815 | 13.1615
13 | 88.5413 | 3.3837 | 1.597 | 0.2321 | 0.4314 | 0.0053 | 0.1076 | 0.0924 | 0.1127 | 0.0086 | 3.6951 | 1.7928 | 0.766 | 8163.2991 | 34.1781 | 9.4939 | 9034.7761 | 37.8268 | 10.5074 | 11329 | 47.4334 | 13.1759 | -9.7 | -9.7
14 | [13 empty] | 8163.2991 | 34.1781 | 9.4939 | 9034.7761 | 37.8268 | 10.5074 | 11329 | 47.4334 | 13.1759
15 | [13 empty] | 8163.2991 | 34.1781 | 9.4939 | 9034.7761 | 37.8268 | 10.5074 | 11329 | 47.4334 | 13.1759
16 | [13 empty] | 8163.2991 | 34.1781 | 9.4939 | 9034.7761 | 37.8268 | 10.5074 | 11329 | 47.4334 | 13.1759
17 | [13 empty] | 8163.2991 | 34.1781 | 9.4939 | 9034.7761 | 37.8268 | 10.5074 | 11329 | 47.4334 | 13.1759
18 | 88.6031 | 3.3787 | 1.5808 | 0.2341 | 0.4173 | 0.0041 | 0.107 | 0.089 | 0.0904 | 0.0087 | 3.6291 | 1.8577 | 0.7652 | 8150.6402 | 34.1251 | 9.4792 | 9021.2335 | 37.7701 | 10.4917 | 11318 | 47.3865 | 13.1629 | -8.4 | -5.8 | 0,0002 | 0.0003 | відс
19 | [13 empty] | 8150.6402 | 34.1251 | 9.4792 | 9021.2335 | 37.7701 | 10.4917 | 11318 | 47.3865 | 13.1629
20 | [13 empty] | 8150.6402 | 34.1251 | 9.4792 | 9021.2335 | 37.7701 | 10.4917 | 11318 | 47.3865 | 13.1629
21 | [13 empty] | 8150.6402 | 34.1251 | 9.4792 | 9021.2335 | 37.7701 | 10.4917 | 11318 | 47.3865 | 13.1629
22 | [13 empty] | 8150.6402 | 34.1251 | 9.4792 | 9021.2335 | 37.7701 | 10.4917 | 11318 | 47.3865 | 13.1629
23 | [13 empty] | 8150.6402 | 34.1251 | 9.4792 | 9021.2335 | 37.7701 | 10.4917 | 11318 | 47.3865 | 13.1629
24 | [13 empty] | 8150.6402 | 34.1251 | 9.4792 | 9021.2335 | 37.7701 | 10.4917 | 11318 | 47.3865 | 13.1629
25 | [13 empty] | 8150.6402 | 34.1251 | 9.4792 | 9021.2335 | 37.7701 | 10.4917 | 11318 | 47.3865 | 13.1629
26 | [13 empty] | 8150.6402 | 34.1251 | 9.4792 | 9021.2335 | 37.7701 | 10.4917 | 11318 | 47.3865 | 13.1629
27 | 88.2843 | 3.5993 | 1.6727 | 0.2313 | 0.4441 | 0.0041 | 0.1062 | 0.0906 | 0.0983 | 0.0082 | 3.6765 | 1.7844 | 0.7676 | 8191.5306 | 34.2963 | 9.5268 | 9058.183 | 37.9248 | 10.5347 | 11346 | 47.5053 | 13.1959 | -9.8 | -7.4
28 | [13 empty] | 8191.5306 | 34.2963 | 9.5268 | 9058.183 | 37.9248 | 10.5347 | 11346 | 47.5053 | 13.1959
29 | [13 empty] | 8191.5306 | 34.2963 | 9.5268 | 9058.183 | 37.9248 | 10.5347 | 11346 | 47.5053 | 13.1959
30 | [13 empty] | 8191.5306 | 34.2963 | 9.5268 | 9058.183 | 37.9248 | 10.5347 | 11346 | 47.5053 | 13.1959
31
Рівень одоризації відповідає вимогам чинних нормативних документів | [13 empty] | 8154.7484 | 34.1423 | 9.484 | 9023.9325 | 37.7814 | 10.4948
Середньозважене значення теплоти згоряння:
| Начальник Сєвєродонецького ЛВУМГ | [8 empty] | Головко Ю.О. | [10 empty] | .10.2017
|  | Підрозділу підприємства, якому підпорядкована лабораторія | [8 empty] | прізвище | [5 empty] | підпис |  |  |  | дата
| Інженер II кат. ВХАЛ | [8 empty] | Єрьоменко М.О. | [10 empty] | .10.2017
|  | Лабораторія, де здійснювалось вимірювання газу | [8 empty] | прізвище | [5 empty] | підпис |  |  |  | дата
| Начальник служби ГВ і М | [8 empty] | Ісаєв В.С. | [10 empty] | .10.2017
|  | Підрозділу, відповідального за облік газу за маршрутом | [8 empty] | прізвище | [5 empty] | підпис |  |  |  | дата

## додаток
Додаток до Паспорту фізико-хімічних показників природного газу. Маршрут №649
Область | ГРС, прямий споживач | Cередньозважене значення вищої теплоти згоряння
|  | ккал/м³ | МДж/м³ | кВт*год./м³
Маршрут №649 |  | 9023.9325 | 37.7814 | 10.4948
Луганська | Сиротине (побут) | 9023.9325 | 37.7814 | 10.4948
Начальник Сєвєродонецького ЛВУМГ |  | Головко Ю.О. |  |  | .10.2017
Підрозділу підприємства, якому підпорядкована лабораторія |  | прізвище |  | підпис | дата
Інженер II кат. ВХАЛ |  | Єрьоменко М.О. |  |  | .10.2017
Лабораторія, де здійснювалось вимірювання газу |  | прізвище |  | підпис | дата
Начальник служби ГВ і М |  | Ісаєв В.С. |  |  | .10.2017
Підрозділу, відповідального за облік газу за маршрутом |  | прізвище |  | підпис | дата