## паспорт
ПАТ "УКРТРАНСГАЗ" | [5 empty] | ПАСПОРТ ФІЗИКО-ХІМІЧНИХ ПОКАЗНИКІВ ПРИРОДНОГО ГАЗУ №650 | [18 empty] | Маршрут №650
УМГ "ХАРКІВТРАНСГАЗ" | [5 empty] | переданого Сєвєродонецьким ЛВУМГ та прийнятого ПАТ "Луганськгаз"
Сєвєродонецьке ЛВУМГ
Вимірювальна хіміко-аналітична лабораторія
по газопроводу "Ольховське ГКР-Луганська ГРС-2"
Свідоцтво № LC 041 від 13.06.2017р. чинне до 13.06.2022 р. | [20 empty] | за період з 01.09.2017р. по 30.09.2017р.
Число місяця | Компонентний склад, % мол. | [11 empty] | Фізико-хімічні показники газу обчислені на основі компонентного складу, 101,325 кПа | [9 empty] | Температура точки роси вологи (Р = 3.92 МПа), °С | Температура точки роси вуглеводнів, °С | Масова концентрація сірководню, г/м3 | Масова концентрація меркаптанової сірки, г/м3 | Маса механічних домішок, г/м3
[13 empty] | Густина абсолютна, кг/м3,при 20 ºС, | Температура вимірювання/згоряння при 20/25°С
| метан, С1 | етан, С2 | пропан, С3 | ізо-бутан, і-С4 | н-бутан, н-С4 | нео-пентан, нео-С5 | ізо-пентан, і-С5 | н-пентан, н-С5 | гексани та вищі, С6+ | кисень, О2 | азот, N2 | діоксид вуглецю, CО2 |  | Теплота згоряння нижча |  |  | Теплота згоряння вища |  |  | Число Воббе вище
[14 empty] | ккал/м3 | МДж/м3 | кВт⋅год/м3 | ккал/м3 | МДж/м3 | кВт⋅год/м3 | ккал/м3 | МДж/м3 | кВт⋅год/м3
1 | [13 empty] | 8132.9179 | 34.0509 | 9.4586 | 9008.0731 | 37.715 | 10.4764 | 11587 | 48.5138 | 13.4761
2 | [13 empty] | 8132.9179 | 34.0509 | 9.4586 | 9008.0731 | 37.715 | 10.4764 | 11587 | 48.5138 | 13.4761
3 | [13 empty] | 8132.9179 | 34.0509 | 9.4586 | 9008.0731 | 37.715 | 10.4764 | 11587 | 48.5138 | 13.4761
4 | [13 empty] | 8132.9179 | 34.0509 | 9.4586 | 9008.0731 | 37.715 | 10.4764 | 11587 | 48.5138 | 13.4761
5 | [13 empty] | 8132.9179 | 34.0509 | 9.4586 | 9008.0731 | 37.715 | 10.4764 | 11587 | 48.5138 | 13.4761
6 | [13 empty] | 8132.9179 | 34.0509 | 9.4586 | 9008.0731 | 37.715 | 10.4764 | 11587 | 48.5138 | 13.4761
7 | [13 empty] | 8132.9179 | 34.0509 | 9.4586 | 9008.0731 | 37.715 | 10.4764 | 11587 | 48.5138 | 13.4761
8 | [13 empty] | 8132.9179 | 34.0509 | 9.4586 | 9008.0731 | 37.715 | 10.4764 | 11587 | 48.5138 | 13.4761
9 | [13 empty] | 8132.9179 | 34.0509 | 9.4586 | 9008.0731 | 37.715 | 10.4764 | 11587 | 48.5138 | 13.4761
10 | [13 empty] | 8132.9179 | 34.0509 | 9.4586 | 9008.0731 | 37.715 | 10.4764 | 11587 | 48.5138 | 13.4761
11 | 92.0151 | 3.0029 | 0.8016 | 0.1053 | 0.1724 | 0.0122 | 0.0455 | 0.0381 | 0.1107 | 0.0074 | 3.5829 | 0.1059 | 0.7247 | 8085.0531 | 33.8505 | 9.4029 | 8956.4824 | 37.499 | 10.4164 | 11546 | 48.3426 | 13.4285 |  |  | 0,0002 | 0.0003 | відс
12 | [13 empty] | 8085.0531 | 33.8505 | 9.4029 | 8956.4824 | 37.499 | 10.4164 | 11546 | 48.3426 | 13.4285
13 | [13 empty] | 8085.0531 | 33.8505 | 9.4029 | 8956.4824 | 37.499 | 10.4164 | 11546 | 48.3426 | 13.4285
14 | [13 empty] | 8085.0531 | 33.8505 | 9.4029 | 8956.4824 | 37.499 | 10.4164 | 11546 | 48.3426 | 13.4285
15 | [13 empty] | 8085.0531 | 33.8505 | 9.4029 | 8956.4824 | 37.499 | 10.4164 | 11546 | 48.3426 | 13.4285
16 | [13 empty] | 8085.0531 | 33.8505 | 9.4029 | 8956.4824 | 37.499 | 10.4164 | 11546 | 48.3426 | 13.4285
17 | [13 empty] | 8085.0531 | 33.8505 | 9.4029 | 8956.4824 | 37.499 | 10.4164 | 11546 | 48.3426 | 13.4285
18 | [13 empty] | 8085.0531 | 33.8505 | 9.4029 | 8956.4824 | 37.499 | 10.4164 | 11546 | 48.3426 | 13.4285
19 | [13 empty] | 8085.0531 | 33.8505 | 9.4029 | 8956.4824 | 37.499 | 10.4164 | 11546 | 48.3426 | 13.4285
20 | [13 empty] | 8085.0531 | 33.8505 | 9.4029 | 8956.4824 | 37.499 | 10.4164 | 11546 | 48.3426 | 13.4285
21 | [13 empty] | 8085.0531 | 33.8505 | 9.4029 | 8956.4824 | 37.499 | 10.4164 | 11546 | 48.3426 | 13.4285
22 | [13 empty] | 8085.0531 | 33.8505 | 9.4029 | 8956.4824 | 37.499 | 10.4164 | 11546 | 48.3426 | 13.4285
23 | [13 empty] | 8085.0531 | 33.8505 | 9.4029 | 8956.4824 | 37.499 | 10.4164 | 11546 | 48.3426 | 13.4285
24 | [13 empty] | 8085.0531 | 33.8505 | 9.4029 | 8956.4824 | 37.499 | 10.4164 | 11546 | 48.3426 | 13.4285
25 | [13 empty] | 8085.0531 | 33.8505 | 9.4029 | 8956.4824 | 37.499 | 10.4164 | 11546 | 48.3426 | 13.4285
26 | [13 empty] | 8085.0531 | 33.8505 | 9.4029 | 8956.4824 | 37.499 | 10.4164 | 11546 | 48.3426 | 13.4285
27 | [13 empty] | 8085.0531 | 33.8505 | 9.4029 | 8956.4824 | 37.499 | 10.4164 | 11546 | 48.3426 | 13.4285
28 | [13 empty] | 8085.0531 | 33.8505 | 9.4029 | 8956.4824 | 37.499 | 10.4164 | 11546 | 48.3426 | 13.4285
29 | [13 empty] | 8085.0531 | 33.8505 | 9.4029 | 8956.4824 | 37.499 | 10.4164 | 11546 | 48.3426 | 13.4285
30 | [13 empty] | 8085.0531 | 33.8505 | 9.4029 | 8956.4824 | 37.499 | 10.4164 | 11546 | 48.3426 | 13.4285
31
Рівень одоризації відповідає вимогам чинних нормативних документів | [13 empty] | 8099.5033 | 33.911 | 9.4197 | 8972.0552 | 37.5642 | 10.4345
Середньозважене значення теплоти згоряння:
| Начальник Сєвєродонецького ЛВУМГ | [8 empty] | Головко Ю.О. | [10 empty] | .10.2017
|  | Підрозділу підприємства, якому підпорядкована лабораторія | [8 empty] | прізвище | [5 empty] | підпис |  |  |  | дата
| Інженер II кат. ВХАЛ | [8 empty] | Єрьоменко М.О. | [10 empty] | .10.2017
|  | Лабораторія, де здійснювалось вимірювання газу | [8 empty] | прізвище | [5 empty] | підпис |  |  |  | дата
| Начальник служби ГВ і М | [8 empty] | Ісаєв В.С. | [10 empty] | .10.2017
|  | Підрозділу, відповідального за облік газу за маршрутом | [8 empty] | прізвище | [5 empty] | підпис |  |  |  | дата

## додаток
Додаток до Паспорту фізико-хімічних показників природного газу. Маршрут №650
Область | ГРС, прямий споживач | Cередньозважене значення вищої теплоти згоряння
|  | ккал/м³ | МДж/м³ | кВт*год./м³
Маршрут №650 |  | 8972.0552 | 37.5642 | 10.4345
Луганська | Ст.Луганська | 8972.0552 | 37.5642 | 10.4345
Начальник Сєвєродонецького ЛВУМГ |  | Головко Ю.О. |  |  | .10.2017
Підрозділу підприємства, якому підпорядкована лабораторія |  | прізвище |  | підпис | дата
Інженер II кат. ВХАЛ |  | Єрьоменко М.О. |  |  | .10.2017
Лабораторія, де здійснювалось вимірювання газу |  | прізвище |  | підпис | дата
Начальник служби ГВ і М |  | Ісаєв В.С. |  |  | .10.2017
Підрозділу, відповідального за облік газу за маршрутом |  | прізвище |  | підпис | дата