## паспорт
ПАТ "УКРТРАНСГАЗ" | [5 empty] | ПАСПОРТ ФІЗИКО-ХІМІЧНИХ ПОКАЗНИКІВ ПРИРОДНОГО ГАЗУ №651 | [18 empty] | Маршрут №651
УМГ "ХАРКІВТРАНСГАЗ" | [5 empty] | переданого Сєвєродонецьким ЛВУМГ та прийнятого ПАТ "Луганськгаз"
Сєвєродонецьке ЛВУМГ
Вимірювальна хіміко-аналітична лабораторія
по газопроводу "Новопсков-Краматорськ"
Свідоцтво № LC 041 від 13.06.2017р. чинне до 13.06.2022 р. | [20 empty] | за період з 01.09.2017р. по 30.09.2017р.
Число місяця | Компонентний склад, % мол. | [11 empty] | Фізико-хімічні показники газу обчислені на основі компонентного складу, 101,325 кПа | [9 empty] | Температура точки роси вологи (Р = 3.92 МПа), °С | Температура точки роси вуглеводнів, °С | Масова концентрація сірководню, г/м3 | Масова концентрація меркаптанової сірки, г/м3 | Маса механічних домішок, г/м3
[13 empty] | Густина абсолютна, кг/м3,при 20 ºС, | Температура вимірювання/згоряння при 20/25°С
| метан, С1 | етан, С2 | пропан, С3 | ізо-бутан, і-С4 | н-бутан, н-С4 | нео-пентан, нео-С5 | ізо-пентан, і-С5 | н-пентан, н-С5 | гексани та вищі, С6+ | кисень, О2 | азот, N2 | діоксид вуглецю, CО2 |  | Теплота згоряння нижча |  |  | Теплота згоряння вища |  |  | Число Воббе вище
[14 empty] | ккал/м3 | МДж/м3 | кВт⋅год/м3 | ккал/м3 | МДж/м3 | кВт⋅год/м3 | ккал/м3 | МДж/м3 | кВт⋅год/м3
1 | [13 empty] | 8101.0319 | 33.9174 | 9.4215 | 8966.7528 | 37.542 | 10.4283 | 11232 | 47.0263 | 13.0629
2 | [13 empty] | 8101.0319 | 33.9174 | 9.4215 | 8966.7528 | 37.542 | 10.4283 | 11232 | 47.0263 | 13.0629
3 | [13 empty] | 8101.0319 | 33.9174 | 9.4215 | 8966.7528 | 37.542 | 10.4283 | 11232 | 47.0263 | 13.0629
4 | [13 empty] | 8101.0319 | 33.9174 | 9.4215 | 8966.7528 | 37.542 | 10.4283 | 11232 | 47.0263 | 13.0629
5 | 88.5778 | 3.2949 | 1.5505 | 0.2313 | 0.4046 | 0.0034 | 0.1004 | 0.0803 | 0.0863 | 0.0077 | 3.7208 | 1.942 | 0.765 | 8119.3275 | 33.994 | 9.4428 | 8987.3652 | 37.6283 | 10.4523 | 11277 | 47.2145 | 13.1151 | -10.4 | -9.7
6 | [13 empty] | 8119.3275 | 33.994 | 9.4428 | 8987.3652 | 37.6283 | 10.4523 | 11277 | 47.2145 | 13.1151
7 | [13 empty] | 8119.3275 | 33.994 | 9.4428 | 8987.3652 | 37.6283 | 10.4523 | 11277 | 47.2145 | 13.1151
8 | [13 empty] | 8119.3275 | 33.994 | 9.4428 | 8987.3652 | 37.6283 | 10.4523 | 11277 | 47.2145 | 13.1151
9 | [13 empty] | 8119.3275 | 33.994 | 9.4428 | 8987.3652 | 37.6283 | 10.4523 | 11277 | 47.2145 | 13.1151
10 | [13 empty] | 8119.3275 | 33.994 | 9.4428 | 8987.3652 | 37.6283 | 10.4523 | 11277 | 47.2145 | 13.1151
11 | [13 empty] | 8119.3275 | 33.994 | 9.4428 | 8987.3652 | 37.6283 | 10.4523 | 11277 | 47.2145 | 13.1151
12 | [13 empty] | 8119.3275 | 33.994 | 9.4428 | 8987.3652 | 37.6283 | 10.4523 | 11277 | 47.2145 | 13.1151
13 | 88.3247 | 3.3715 | 1.5836 | 0.239 | 0.4276 | 0.0075 | 0.1202 | 0.089 | 0.0787 | 0.0101 | 3.8155 | 1.9326 | 0.7673 | 8132.8462 | 34.0506 | 9.4585 | 9001.3377 | 37.6868 | 10.4686 | 11278 | 47.2169 | 13.1158 | -9.8 | -6.7 | 0,0001 | 0.0002 | відс
14 | [13 empty] | 8132.8462 | 34.0506 | 9.4585 | 9001.3377 | 37.6868 | 10.4686 | 11278 | 47.2169 | 13.1158
15 | [13 empty] | 8132.8462 | 34.0506 | 9.4585 | 9001.3377 | 37.6868 | 10.4686 | 11278 | 47.2169 | 13.1158
16 | [13 empty] | 8132.8462 | 34.0506 | 9.4585 | 9001.3377 | 37.6868 | 10.4686 | 11278 | 47.2169 | 13.1158
17 | [13 empty] | 8132.8462 | 34.0506 | 9.4585 | 9001.3377 | 37.6868 | 10.4686 | 11278 | 47.2169 | 13.1158
18 | 88.3459 | 3.3321 | 1.6006 | 0.2454 | 0.4383 | 0.0042 | 0.12 | 0.1025 | 0.1335 | 0.0078 | 3.7672 | 1.9025 | 0.7688 | 8161.4599 | 34.1704 | 9.4918 | 9032.2682 | 37.8163 | 10.5045 | 11305 | 47.3326 | 13.1479 | -9.7 | -7.2
19 | [13 empty] | 8161.4599 | 34.1704 | 9.4918 | 9032.2682 | 37.8163 | 10.5045 | 11305 | 47.3326 | 13.1479
20 | [13 empty] | 8161.4599 | 34.1704 | 9.4918 | 9032.2682 | 37.8163 | 10.5045 | 11305 | 47.3326 | 13.1479
21 | [13 empty] | 8161.4599 | 34.1704 | 9.4918 | 9032.2682 | 37.8163 | 10.5045 | 11305 | 47.3326 | 13.1479
22 | [13 empty] | 8161.4599 | 34.1704 | 9.4918 | 9032.2682 | 37.8163 | 10.5045 | 11305 | 47.3326 | 13.1479
23 | [13 empty] | 8161.4599 | 34.1704 | 9.4918 | 9032.2682 | 37.8163 | 10.5045 | 11305 | 47.3326 | 13.1479
24 | [13 empty] | 8161.4599 | 34.1704 | 9.4918 | 9032.2682 | 37.8163 | 10.5045 | 11305 | 47.3326 | 13.1479
25 | [13 empty] | 8161.4599 | 34.1704 | 9.4918 | 9032.2682 | 37.8163 | 10.5045 | 11305 | 47.3326 | 13.1479
26 | 88.1295 | 3.6142 | 1.6898 | 0.2354 | 0.453 | 0.0036 | 0.1207 | 0.0934 | 0.0774 | 0.0097 | 3.8183 | 1.755 | 0.7683 | 8179.1107 | 34.2443 | 9.5123 | 9051.4475 | 37.8966 | 10.5268 | 11333 | 47.4492 | 13.1803 | -9.9 | -7.4 | 0,0001 | 0.0002 | відс.
27 | [13 empty] | 8179.1107 | 34.2443 | 9.5123 | 9051.4475 | 37.8966 | 10.5268 | 11333 | 47.4492 | 13.1803
28 | [13 empty] | 8179.1107 | 34.2443 | 9.5123 | 9051.4475 | 37.8966 | 10.5268 | 11333 | 47.4492 | 13.1803
29 | [13 empty] | 8179.1107 | 34.2443 | 9.5123 | 9051.4475 | 37.8966 | 10.5268 | 11333 | 47.4492 | 13.1803
30 | [13 empty] | 8179.1107 | 34.2443 | 9.5123 | 9051.4475 | 37.8966 | 10.5268 | 11333 | 47.4492 | 13.1803
31
Рівень одоризації відповідає вимогам чинних нормативних документів | [13 empty] | 8145.6722 | 34.1043 | 9.4734 | 9015.3579 | 37.7455 | 10.4849
Середньозважене значення теплоти згоряння:
| Начальник Сєвєродонецького ЛВУМГ | [8 empty] | Головко Ю.О. | [10 empty] | .10.2017
|  | Підрозділу підприємства, якому підпорядкована лабораторія | [8 empty] | прізвище | [5 empty] | підпис |  |  |  | дата
| Інженер II кат. ВХАЛ | [8 empty] | Єрьоменко М.О. | [10 empty] | .10.2017
|  | Лабораторія, де здійснювалось вимірювання газу | [8 empty] | прізвище | [5 empty] | підпис |  |  |  | дата
| Начальник служби ГВ і М | [8 empty] | Ісаєв В.С. | [10 empty] | .10.2017
|  | Підрозділу, відповідального за облік газу за маршрутом | [8 empty] | прізвище | [5 empty] | підпис |  |  |  | дата

## додаток
Додаток до Паспорту фізико-хімічних показників природного газу. Маршрут №651
Область | ГРС, прямий споживач | Cередньозважене значення вищої теплоти згоряння
|  | ккал/м³ | МДж/м³ | кВт*год./м³
Маршрут №651 |  | 9015.3579 | 37.7455 | 10.4849
Луганська | Новоастрахань | 9014.7608 | 37.743 | 10.4842
Луганська | к-п ім.Артема /Федчине | 9015.9789 | 37.7481 | 10.4856
Луганська | к-п Перемога /Смолянинове | 9014.5697 | 37.7422 | 10.4839
Луганська | к-п Родіна /с. Чабанівка | 9019.8005 | 37.7641 | 10.49
Начальник Сєвєродонецького ЛВУМГ |  | Головко Ю.О. |  |  | .10.2017
Підрозділу підприємства, якому підпорядкована лабораторія |  | прізвище |  | підпис | дата
Інженер II кат. ВХАЛ |  | Єрьоменко М.О. |  |  | .10.2017
Лабораторія, де здійснювалось вимірювання газу |  | прізвище |  | підпис | дата
Начальник служби ГВ і М |  | Ісаєв В.С. |  |  | .10.2017
Підрозділу, відповідального за облік газу за маршрутом |  | прізвище |  | підпис | дата