## паспорт
ПАТ "УКРТРАНСГАЗ" | [5 empty] | ПАСПОРТ ФІЗИКО-ХІМІЧНИХ ПОКАЗНИКІВ ПРИРОДНОГО ГАЗУ №251 | [18 empty] | Маршрут №251
УМГ "ЛЬВІВТРАНСГАЗ" | [5 empty] | переданого Волинським ЛВУМГ та прийнятого ПАТ "Львівгаз"
Кам`янка-Бузький п/м Волинського ЛВУМГ
Вимірювальна хіміко-аналітична лабораторія
по газопроводу "КЗУ"
Свідоцтво № РЛ 154/15 чинне до 14.12.2020 р. | [20 empty] | за період з 01.09.2017р. по 30.09.2017р.
Число місяця | Компонентний склад, % мол. | [11 empty] | Фізико-хімічні показники газу обчислені на основі компонентного складу, 101,325 кПа | [9 empty] | Температура точки роси вологи (Р = 3.92 МПа), °С | Температура точки роси вуглеводнів, °С | Масова концентрація сірководню, г/м3 | Масова концентрація меркаптанової сірки, г/м3 | Маса механічних домішок, г/м3
[13 empty] | Густина абсолютна, кг/м3,при 20 ºС, | Температура вимірювання/згоряння при 20/25°С
| метан, С1 | етан, С2 | пропан, С3 | ізо-бутан, і-С4 | н-бутан, н-С4 | нео-пентан, нео-С5 | ізо-пентан, і-С5 | н-пентан, н-С5 | гексани та вищі, С6+ | кисень, О2 | азот, N2 | діоксид вуглецю, CО2 |  | Теплота згоряння нижча |  |  | Теплота згоряння вища |  |  | Число Воббе вище
[14 empty] | ккал/м3 | МДж/м3 | кВт⋅год/м3 | ккал/м3 | МДж/м3 | кВт⋅год/м3 | ккал/м3 | МДж/м3 | кВт⋅год/м3
1 | [13 empty] | 8262.4201 | 34.5931 | 9.6092 | 9145.6484 | 38.291 | 10.6364 | 11519 | 48.2294 | 13.3971
2 | [13 empty] | 8262.4201 | 34.5931 | 9.6092 | 9145.6484 | 38.291 | 10.6364 | 11519 | 48.2294 | 13.3971
3 | [13 empty] | 8262.4201 | 34.5931 | 9.6092 | 9145.6484 | 38.291 | 10.6364 | 11519 | 48.2294 | 13.3971
4 | [13 empty] | 8262.4201 | 34.5931 | 9.6092 | 9145.6484 | 38.291 | 10.6364 | 11519 | 48.2294 | 13.3971
5 | [13 empty] | 8262.4201 | 34.5931 | 9.6092 | 9145.6484 | 38.291 | 10.6364 | 11519 | 48.2294 | 13.3971
6 | 89.3278 | 5.0536 | 1.1562 | 0.1264 | 0.1959 | 0.0046 | 0.0606 | 0.0505 | 0.0774 | 0.0052 | 1.6453 | 2.2965 | 0.7571 | 8241.2822 | 34.5046 | 9.5846 | 9123.0058 | 38.1962 | 10.6101 | 11507 | 48.1757 | 13.3821
7 | [13 empty] | 8241.2822 | 34.5046 | 9.5846 | 9123.0058 | 38.1962 | 10.6101 | 11507 | 48.1757 | 13.3821
8 | [13 empty] | 8241.2822 | 34.5046 | 9.5846 | 9123.0058 | 38.1962 | 10.6101 | 11507 | 48.1757 | 13.3821
9 | [13 empty] | 8241.2822 | 34.5046 | 9.5846 | 9123.0058 | 38.1962 | 10.6101 | 11507 | 48.1757 | 13.3821
10 | [13 empty] | 8241.2822 | 34.5046 | 9.5846 | 9123.0058 | 38.1962 | 10.6101 | 11507 | 48.1757 | 13.3821
11 | [13 empty] | 8241.2822 | 34.5046 | 9.5846 | 9123.0058 | 38.1962 | 10.6101 | 11507 | 48.1757 | 13.3821
12 | 89.2259 | 5.0751 | 1.1641 | 0.1264 | 0.1975 | 0.0014 | 0.1028 | 0.0608 | 0.0695 | 0.0054 | 1.6442 | 2.3269 | 0.7587 | 8251.2421 | 34.5463 | 9.5962 | 9133.5866 | 38.2405 | 10.6224 | 11508 | 48.1832 | 13.3842 |  |  | < 0,0001 | < 0,0002 | 0
13 | [13 empty] | 8251.2421 | 34.5463 | 9.5962 | 9133.5866 | 38.2405 | 10.6224 | 11508 | 48.1832 | 13.3842
14 | [13 empty] | 8251.2421 | 34.5463 | 9.5962 | 9133.5866 | 38.2405 | 10.6224 | 11508 | 48.1832 | 13.3842
15 | [13 empty] | 8251.2421 | 34.5463 | 9.5962 | 9133.5866 | 38.2405 | 10.6224 | 11508 | 48.1832 | 13.3842
16 | [13 empty] | 8251.2421 | 34.5463 | 9.5962 | 9133.5866 | 38.2405 | 10.6224 | 11508 | 48.1832 | 13.3842
17 | [13 empty] | 8251.2421 | 34.5463 | 9.5962 | 9133.5866 | 38.2405 | 10.6224 | 11508 | 48.1832 | 13.3842
18 | [13 empty] | 8251.2421 | 34.5463 | 9.5962 | 9133.5866 | 38.2405 | 10.6224 | 11508 | 48.1832 | 13.3842
19 | [13 empty] | 8251.2421 | 34.5463 | 9.5962 | 9133.5866 | 38.2405 | 10.6224 | 11508 | 48.1832 | 13.3842
20 | [13 empty] | 8251.2421 | 34.5463 | 9.5962 | 9133.5866 | 38.2405 | 10.6224 | 11508 | 48.1832 | 13.3842
21 | 89.2914 | 5.069 | 1.1501 | 0.1266 | 0.202 | 0.0025 | 0.0949 | 0.0588 | 0.0673 | 0.005 | 1.6183 | 2.3141 | 0.758 | 8250.3106 | 34.5424 | 9.5951 | 9132.7029 | 38.2368 | 10.6213 | 11512 | 48.1997 | 13.3888
22 | [13 empty] | 8250.3106 | 34.5424 | 9.5951 | 9132.7029 | 38.2368 | 10.6213 | 11512 | 48.1997 | 13.3888
23 | [13 empty] | 8250.3106 | 34.5424 | 9.5951 | 9132.7029 | 38.2368 | 10.6213 | 11512 | 48.1997 | 13.3888
24 | [13 empty] | 8250.3106 | 34.5424 | 9.5951 | 9132.7029 | 38.2368 | 10.6213 | 11512 | 48.1997 | 13.3888
25 | [13 empty] | 8250.3106 | 34.5424 | 9.5951 | 9132.7029 | 38.2368 | 10.6213 | 11512 | 48.1997 | 13.3888
26 | [13 empty] | 8250.3106 | 34.5424 | 9.5951 | 9132.7029 | 38.2368 | 10.6213 | 11512 | 48.1997 | 13.3888
27 | [13 empty] | 8250.3106 | 34.5424 | 9.5951 | 9132.7029 | 38.2368 | 10.6213 | 11512 | 48.1997 | 13.3888
28 | 89.2496 | 5.0184 | 1.2128 | 0.1367 | 0.2202 | 0.0028 | 0.0836 | 0.0577 | 0.0748 | 0.0049 | 1.6562 | 2.2823 | 0.7587 | 8259.0046 | 34.5788 | 9.6052 | 9141.994 | 38.2757 | 10.6321 | 11519 | 48.2268 | 13.3963
29 | [13 empty] | 8259.0046 | 34.5788 | 9.6052 | 9141.994 | 38.2757 | 10.6321 | 11519 | 48.2268 | 13.3963
30 | [13 empty] | 8259.0046 | 34.5788 | 9.6052 | 9141.994 | 38.2757 | 10.6321 | 11519 | 48.2268 | 13.3963
31
Рівень одоризації відповідає вимогам чинних нормативних документів | [13 empty] | 8251.9109 | 34.5491 | 9.597 | 9134.3748 | 38.2438 | 10.6233
Середньозважене значення теплоти згоряння:
| Начальник Волинського ЛВУМГ | [8 empty] | Цьома Ю.О. | [10 empty] | 2017-10-02
|  | Підрозділу підприємства, якому підпорядкована лабораторія | [8 empty] | прізвище | [5 empty] | підпис |  |  |  | дата
| Хімік ІІ кат. | [8 empty] | Куровська Н.І. | [10 empty] | 2017-10-02
|  | Лабораторія, де здійснювалось вимірювання газу | [8 empty] | прізвище | [5 empty] | підпис |  |  |  | дата
| Начальник дільниці ГВ і М | [8 empty] | Гладчук А.З. | [10 empty] | 2017-10-02
|  | Підрозділу, відповідального за облік газу за маршрутом | [8 empty] | прізвище | [5 empty] | підпис |  |  |  | дата

## додаток
Додаток до Паспорту фізико-хімічних показників природного газу. Маршрут №251
Область | ГРС, прямий споживач | Cередньозважене значення вищої теплоти згоряння
|  | ккал/м³ | МДж/м³ | кВт*год./м³
Маршрут №251 |  | 9134.3748 | 38.2438 | 10.6233
Львівська | Бузьк (м.Бузьк) | 9134.6853 | 38.2451 | 10.6236
Львівська | Звижень | 9134.3748 | 38.2438 | 10.6233
Львівська | Золочів (м.Золочів) | 9134.4465 | 38.2441 | 10.6234
Львівська | Новоселище | 9134.2315 | 38.2432 | 10.6231
Львівська | Підкамінь | 9134.2793 | 38.2434 | 10.6232
Львівська | Почапи (Білий камінь) | 9133.7061 | 38.241 | 10.6225
Львівська | Ремезівці | 9134.2793 | 38.2434 | 10.6232
Львівська | Стрептів | 9134.0166 | 38.2423 | 10.6229
Львівська | к-п "Україна" (Бортків) | 9134.2554 | 38.2433 | 10.6231
Тернопільська | Новоселище (Вовчківці) | 9134.1599 | 38.2429 | 10.623
Начальник Волинського ЛВУМГ |  | Цьома Ю.О. |  |  | 2017-10-02
Підрозділу підприємства, якому підпорядкована лабораторія |  | прізвище |  | підпис | дата
Хімік ІІ кат. |  | Куровська Н.І. |  |  | 2017-10-02
Лабораторія, де здійснювалось вимірювання газу |  | прізвище |  | підпис | дата
Начальник дільниці ГВ і М |  | Гладчук А.З. |  |  | 2017-10-02
Підрозділу, відповідального за облік газу за маршрутом |  | прізвище |  | підпис | дата