## паспорт
ПАТ "УКРТРАНСГАЗ" | [5 empty] | ПАСПОРТ ФІЗИКО-ХІМІЧНИХ ПОКАЗНИКІВ ПРИРОДНОГО ГАЗУ №400 | [18 empty] | Маршрут №400
УМГ "ПРИКАРПАТТРАНСГАЗ" | [5 empty] | переданого Богородчанським ЛВУМГ та прийнятого ПАТ "Івано-Франківськгаз", ПАТ "Тернопільгаз", ДП "Укравтогаз", ДП "Укрспирт", філією "Агрогаз"
Богородчанське ЛВУМГ
Вимірювальна хіміко-аналітична лабораторія
по газопроводу "Союз"
Свідоцтво № ІФ 760 чинне до 12.06.2019р. | [20 empty] | за період з 01.09.2017р. по 30.09.2017р.
Число місяця | Компонентний склад, % мол. | [11 empty] | Фізико-хімічні показники газу обчислені на основі компонентного складу, 101,325 кПа | [9 empty] | Температура точки роси вологи (Р = 3.92 МПа), °С | Температура точки роси вуглеводнів, °С | Масова концентрація сірководню, г/м3 | Масова концентрація меркаптанової сірки, г/м3 | Маса механічних домішок, г/м3
[13 empty] | Густина абсолютна, кг/м3,при 20 ºС, | Температура вимірювання/згоряння при 20/25°С
| метан, С1 | етан, С2 | пропан, С3 | ізо-бутан, і-С4 | н-бутан, н-С4 | нео-пентан, нео-С5 | ізо-пентан, і-С5 | н-пентан, н-С5 | гексани та вищі, С6+ | кисень, О2 | азот, N2 | діоксид вуглецю, CО2 |  | Теплота згоряння нижча |  |  | Теплота згоряння вища |  |  | Число Воббе вище
[14 empty] | ккал/м3 | МДж/м3 | кВт⋅год/м3 | ккал/м3 | МДж/м3 | кВт⋅год/м3 | ккал/м3 | МДж/м3 | кВт⋅год/м3
1 | [13 empty] | 8193.7758 | 34.3057 | 9.5294 | 9081.7093 | 38.0233 | 10.562 | 11915 | 49.8858 | 13.8572 | -18
2 | [13 empty] | 8193.7758 | 34.3057 | 9.5294 | 9081.7093 | 38.0233 | 10.562 | 11915 | 49.8858 | 13.8572
3 | [13 empty] | 8193.7758 | 34.3057 | 9.5294 | 9081.7093 | 38.0233 | 10.562 | 11915 | 49.8858 | 13.8572
4 | [13 empty] | 8193.7758 | 34.3057 | 9.5294 | 9081.7093 | 38.0233 | 10.562 | 11915 | 49.8858 | 13.8572 | -18.5
5 | [13 empty] | 8193.7758 | 34.3057 | 9.5294 | 9081.7093 | 38.0233 | 10.562 | 11915 | 49.8858 | 13.8572 | -18.4
6 | 96.1281 | 2.1257 | 0.6715 | 0.1095 | 0.1074 | 0.001 | 0.0195 | 0.0137 | 0.0067 | 0.004 | 0.6698 | 0.1431 | 0.6984 | 8185.8939 | 34.2727 | 9.5202 | 9073.3736 | 37.9884 | 10.5523 | 11916 | 49.8879 | 13.8578 | -18.2 | -13.8
7 | [13 empty] | 8185.8939 | 34.2727 | 9.5202 | 9073.3736 | 37.9884 | 10.5523 | 11916 | 49.8879 | 13.8578 | -18.7
8 | [13 empty] | 8185.8939 | 34.2727 | 9.5202 | 9073.3736 | 37.9884 | 10.5523 | 11916 | 49.8879 | 13.8578 | -18.5
9 | [13 empty] | 8185.8939 | 34.2727 | 9.5202 | 9073.3736 | 37.9884 | 10.5523 | 11916 | 49.8879 | 13.8578
10 | [13 empty] | 8185.8939 | 34.2727 | 9.5202 | 9073.3736 | 37.9884 | 10.5523 | 11916 | 49.8879 | 13.8578
11 | [13 empty] | 8185.8939 | 34.2727 | 9.5202 | 9073.3736 | 37.9884 | 10.5523 | 11916 | 49.8879 | 13.8578 | -18.7
12 | [13 empty] | 8185.8939 | 34.2727 | 9.5202 | 9073.3736 | 37.9884 | 10.5523 | 11916 | 49.8879 | 13.8578 | -15.7
13 | 95.9764 | 2.2332 | 0.6953 | 0.1108 | 0.1074 | 0.0006 | 0.0195 | 0.0136 | 0.0062 | 0.0033 | 0.6732 | 0.1605 | 0.6995 | 8193.943 | 34.3064 | 9.5296 | 9081.9482 | 38.0243 | 10.5623 | 11917 | 49.8948 | 13.8597 | -17 | -14.2
14 | [13 empty] | 8193.943 | 34.3064 | 9.5296 | 9081.9482 | 38.0243 | 10.5623 | 11917 | 49.8948 | 13.8597 | -17.5 |  | 0,000204 | 0.000211 | 0,000
15 | [13 empty] | 8193.943 | 34.3064 | 9.5296 | 9081.9482 | 38.0243 | 10.5623 | 11917 | 49.8948 | 13.8597 | -18.2
16 | [13 empty] | 8193.943 | 34.3064 | 9.5296 | 9081.9482 | 38.0243 | 10.5623 | 11917 | 49.8948 | 13.8597
17 | [13 empty] | 8193.943 | 34.3064 | 9.5296 | 9081.9482 | 38.0243 | 10.5623 | 11917 | 49.8948 | 13.8597
18 | [13 empty] | 8193.943 | 34.3064 | 9.5296 | 9081.9482 | 38.0243 | 10.5623 | 11917 | 49.8948 | 13.8597 | -18.6
19 | [13 empty] | 8193.943 | 34.3064 | 9.5296 | 9081.9482 | 38.0243 | 10.5623 | 11917 | 49.8948 | 13.8597 | -18.8
20 | 96.1508 | 2.1332 | 0.6532 | 0.1054 | 0.1018 | 0.0008 | 0.0184 | 0.0128 | 0.0059 | 0.0037 | 0.671 | 0.143 | 0.698 | 8181.4752 | 34.2542 | 9.5151 | 9068.6444 | 37.9686 | 10.5468 | 11913 | 49.8765 | 13.8546 | -18.7 | -15.6
21 | [13 empty] | 8181.4752 | 34.2542 | 9.5151 | 9068.6444 | 37.9686 | 10.5468 | 11913 | 49.8765 | 13.8546 | -18.8
22 | [13 empty] | 8181.4752 | 34.2542 | 9.5151 | 9068.6444 | 37.9686 | 10.5468 | 11913 | 49.8765 | 13.8546 | -19.2
23 | [13 empty] | 8181.4752 | 34.2542 | 9.5151 | 9068.6444 | 37.9686 | 10.5468 | 11913 | 49.8765 | 13.8546
24 | [13 empty] | 8181.4752 | 34.2542 | 9.5151 | 9068.6444 | 37.9686 | 10.5468 | 11913 | 49.8765 | 13.8546
25 | [13 empty] | 8181.4752 | 34.2542 | 9.5151 | 9068.6444 | 37.9686 | 10.5468 | 11913 | 49.8765 | 13.8546 | -19
26 | [13 empty] | 8181.4752 | 34.2542 | 9.5151 | 9068.6444 | 37.9686 | 10.5468 | 11913 | 49.8765 | 13.8546 | -19.2
27 | 96.0086 | 2.1965 | 0.6777 | 0.1079 | 0.1042 | 0.0006 | 0.0192 | 0.0135 | 0.0069 | 0.004 | 0.7041 | 0.1568 | 0.6991 | 8186.2521 | 34.2742 | 9.5206 | 9073.6124 | 37.9894 | 10.5526 | 11910 | 49.8633 | 13.8509 | -19 | -16.4
28 | [13 empty] | 8186.2521 | 34.2742 | 9.5206 | 9073.6124 | 37.9894 | 10.5526 | 11910 | 49.8633 | 13.8509 | -19.8
29 | [13 empty] | 8186.2521 | 34.2742 | 9.5206 | 9073.6124 | 37.9894 | 10.5526 | 11910 | 49.8633 | 13.8509
30 | [13 empty] | 8186.2521 | 34.2742 | 9.5206 | 9073.6124 | 37.9894 | 10.5526 | 11910 | 49.8633 | 13.8509
31
Рівень одоризації відповідає вимогам чинних нормативних документів | [13 empty] | 8187.2314 | 34.2783 | 9.5218 | 9074.7589 | 37.9942 | 10.5539
Середньозважене значення теплоти згоряння:
| Головний інженер Богородчанського ЛВУМГ | [8 empty] | Опацький В.І. | [10 empty] | 2017-10-02
|  | Підрозділу підприємства, якому підпорядкована лабораторія | [8 empty] | прізвище | [5 empty] | підпис |  |  |  | дата
| Хімік І кат. ВХАЛ | [8 empty] | Сапіжак Н.М. | [10 empty] | 2017-10-02
|  | Лабораторія, де здійснювалось вимірювання газу | [8 empty] | прізвище | [5 empty] | підпис |  |  |  | дата
| Начальник служби ГВ і М | [8 empty] | Стоколоса А.Б. | [10 empty] | 2017-10-02
|  | Підрозділу, відповідального за облік газу за маршрутом | [8 empty] | прізвище | [5 empty] | підпис |  |  |  | дата

## додаток
Додаток до Паспорту фізико-хімічних показників природного газу. Маршрут №400
Область | ГРС, прямий споживач | Cередньозважене значення вищої теплоти згоряння
|  | ккал/м³ | МДж/м³ | кВт*год./м³
Маршрут №400 |  | 9074.7589 | 37.9942 | 10.5539
Івано-Франківська | ГРС КС-21 "Тепличне госп." | 9074.4962 | 37.9931 | 10.5536
Івано-Франківська | ГРС с.Братищів | 9075.1649 | 37.9959 | 10.5544
Івано-Франківська | ГРС с.Осмолода | 9073.6363 | 37.9895 | 10.5526
Івано-Франківська | ГРС с.Ясень | 9074.8067 | 37.9944 | 10.554
Тернопільська | ГРС Задарів | 9075.1172 | 37.9957 | 10.5544
Тернопільська | ГРС Золотий Потік | 9075.141 | 37.9958 | 10.5544
Тернопільська | ГРС Палашівка | 9075.2605 | 37.9963 | 10.5545
Тернопільська | ГРС м.Бучач | 9075.0216 | 37.9953 | 10.5543
Тернопільська | ГРС м.Монастириськ | 9075.5949 | 37.9977 | 10.5549
Тернопільська | ГРС м.Чортків (місто) | 9074.52 | 37.9932 | 10.5537
Тернопільська | ГРС м.Чортків (цукр.з-д) | 9074.4723 | 37.993 | 10.5536
Тернопільська | ГРС с.Білобожниця | 9075.2127 | 37.9961 | 10.5545
Тернопільська | ГРС с.Бариш | 9075.1172 | 37.9957 | 10.5544
Тернопільська | ГРС с.Джурин | 9075.1649 | 37.9959 | 10.5544
Тернопільська | ГРС с.Коропець | 9075.2605 | 37.9963 | 10.5545
Тернопільська | ГРС с.Передмістя | 9075.141 | 37.9958 | 10.5544
Тернопільська | ГРС с.Шульганівка (Марилівский спиртзавод) | 9075.6904 | 37.9981 | 10.555
Тернопільська | ГРС с.Шульганівка (Тернопільгаз) | 9074.9739 | 37.9951 | 10.5542
Головний інженер Богородчанського ЛВУМГ |  | Опацький В.І. |  |  | 2017-10-02
Підрозділу підприємства, якому підпорядкована лабораторія |  | прізвище |  | підпис | дата
Хімік І кат. ВХАЛ |  | Сапіжак Н.М. |  |  | 2017-10-02
Лабораторія, де здійснювалось вимірювання газу |  | прізвище |  | підпис | дата
Начальник служби ГВ і М |  | Стоколоса А.Б. |  |  | 2017-10-02
Підрозділу, відповідального за облік газу за маршрутом |  | прізвище |  | підпис | дата