## паспорт
ПАТ "УКРТРАНСГАЗ" | [5 empty] | ПАСПОРТ ФІЗИКО-ХІМІЧНИХ ПОКАЗНИКІВ ПРИРОДНОГО ГАЗУ №800 | [18 empty] | Маршрут №800
УМГ "ЧЕРКАСИТРАНСГАЗ" | [5 empty] | переданого Барським ЛВУМГ та прийнятого ПАТ "Тернопільгаз", ПАТ "Хмельницькгаз"
Гусятинський п/м Барське ЛВУМГ
Вимірювальна хіміко-аналітична лабораторія
по газопроводу "Союз"
Свідоцтво № РХ-1274/13 від 07.06.13р. чинне до 06.06.18 р. | [20 empty] | за період з 01.09.2017р. по 30.09.2017р.
Число місяця | Компонентний склад, % мол. | [11 empty] | Фізико-хімічні показники газу обчислені на основі компонентного складу, 101,325 кПа | [9 empty] | Температура точки роси вологи (Р = 3.92 МПа), °С | Температура точки роси вуглеводнів, °С | Масова концентрація сірководню, г/м3 | Масова концентрація меркаптанової сірки, г/м3 | Маса механічних домішок, г/м3
[13 empty] | Густина абсолютна, кг/м3,при 20 ºС, | Температура вимірювання/згоряння при 20/25°С
| метан, С1 | етан, С2 | пропан, С3 | ізо-бутан, і-С4 | н-бутан, н-С4 | нео-пентан, нео-С5 | ізо-пентан, і-С5 | н-пентан, н-С5 | гексани та вищі, С6+ | кисень, О2 | азот, N2 | діоксид вуглецю, CО2 |  | Теплота згоряння нижча |  |  | Теплота згоряння вища |  |  | Число Воббе вище
[14 empty] | ккал/м3 | МДж/м3 | кВт⋅год/м3 | ккал/м3 | МДж/м3 | кВт⋅год/м3 | ккал/м3 | МДж/м3 | кВт⋅год/м3
1 | 95.8659 | 2.3152 | 0.7286 | 0.1149 | 0.1114 | 0.0016 | 0.0203 | 0.0143 | 0.0119 | 0.0056 | 0.6435 | 0.1668 | 0.7007 | 8209.1336 | 34.37 | 9.5472 | 9102.4172 | 38.11 | 10.5861 | 11935 | 49.97 | 13.8806 | -18.5 | 0
2 | [13 empty] | 8209.1336 | 34.37 | 9.5472 | 9102.4172 | 38.11 | 10.5861 | 11935 | 49.97 | 13.8806
3 | [13 empty] | 8209.1336 | 34.37 | 9.5472 | 9102.4172 | 38.11 | 10.5861 | 11935 | 49.97 | 13.8806
4 | 95.9636 | 2.124 | 0.6759 | 0.1085 | 0.1055 | 0.0017 | 0.0201 | 0.0139 | 0.0112 | 0.0082 | 0.8238 | 0.1436 | 0.6994 | 8175.6952 | 34.23 | 9.5083 | 9066.5904 | 37.96 | 10.5444 | 11897 | 49.81 | 13.8361 | -17.9 | 0
5 | 95.9334 | 2.1808 | 0.6864 | 0.1099 | 0.1072 | 0.0017 | 0.0204 | 0.0142 | 0.0115 | 0.0086 | 0.7789 | 0.147 | 0.6997 | 8185.249 | 34.27 | 9.5194 | 9076.1442 | 38 | 10.5556 | 11906 | 49.85 | 13.8472 | -17.8 | 0
6 | 96.1346 | 2.1579 | 0.674 | 0.1063 | 0.1032 | 0.0016 | 0.0194 | 0.0134 | 0.0109 | 0.0089 | 0.62 | 0.1498 | 0.6985 | 8192.4144 | 34.3 | 9.5278 | 9083.3096 | 38.03 | 10.5639 | 11928 | 49.94 | 13.8722 | -18.8 | 0
7 | 95.7016 | 2.4745 | 0.7677 | 0.1109 | 0.1121 | 0.0017 | 0.0145 | 0.0081 | 0.0105 | 0.0047 | 0.6204 | 0.1733 | 0.7017 | 8221.0759 | 34.42 | 9.5611 | 9116.748 | 38.17 | 10.6028 | 11942 | 50 | 13.8889 | -19.2 | 0
8 | 96.0638 | 2.1938 | 0.6914 | 0.1091 | 0.1062 | 0.0016 | 0.0199 | 0.014 | 0.0117 | 0.0038 | 0.6303 | 0.1544 | 0.6991 | 8197.1913 | 34.32 | 9.5333 | 9090.475 | 38.06 | 10.5722 | 11930 | 49.95 | 13.875 | -18.8 | 0
9 | [13 empty] | 8197.1913 | 34.32 | 9.5333 | 9090.475 | 38.06 | 10.5722 | 11930 | 49.95 | 13.875
10 | [13 empty] | 8197.1913 | 34.32 | 9.5333 | 9090.475 | 38.06 | 10.5722 | 11930 | 49.95 | 13.875
11 | 96.0501 | 2.1777 | 0.6772 | 0.1065 | 0.1038 | 0.0016 | 0.0193 | 0.0131 | 0.0109 | 0.0047 | 0.6828 | 0.1523 | 0.699 | 8187.6375 | 34.28 | 9.5222 | 9080.9211 | 38.02 | 10.5611 | 11921 | 49.91 | 13.8639 | -19 | 0
12 | 96.0232 | 2.2006 | 0.6894 | 0.1088 | 0.1058 | 0.0016 | 0.0196 | 0.0135 | 0.0111 | 0.0039 | 0.6692 | 0.1533 | 0.6993 | 8194.8028 | 34.31 | 9.5306 | 9085.698 | 38.04 | 10.5667 | 11923 | 49.92 | 13.8667 | -17.8 | 0
13 | 96.0091 | 2.2136 | 0.6927 | 0.1097 | 0.1065 | 0.0016 | 0.0201 | 0.0139 | 0.0119 | 0.0047 | 0.6629 | 0.1533 | 0.6994 | 8197.1913 | 34.32 | 9.5333 | 9088.0865 | 38.05 | 10.5694 | 11926 | 49.93 | 13.8694 | -17.5 | 0
14 | 96.0977 | 2.1498 | 0.6784 | 0.108 | 0.1048 | 0.0016 | 0.0196 | 0.0136 | 0.0116 | 0.0041 | 0.6671 | 0.1437 | 0.6992 | 8190.0259 | 34.29 | 9.525 | 9080.9211 | 38.02 | 10.5611 | 11923 | 49.92 | 13.8667 | -17.8 | 0
15 | [13 empty] | 8190.0259 | 34.29 | 9.525 | 9080.9211 | 38.02 | 10.5611 | 11923 | 49.92 | 13.8667
16 | [13 empty] | 8190.0259 | 34.29 | 9.525 | 9080.9211 | 38.02 | 10.5611 | 11923 | 49.92 | 13.8667
17 | [13 empty] | 8190.0259 | 34.29 | 9.525 | 9080.9211 | 38.02 | 10.5611 | 11923 | 49.92 | 13.8667
18 | 96.1464 | 2.1369 | 0.6559 | 0.1038 | 0.1004 | 0.0016 | 0.0187 | 0.0129 | 0.0106 | 0.0041 | 0.6644 | 0.1443 | 0.6981 | 8185.249 | 34.27 | 9.5194 | 9076.1442 | 38 | 10.5556 | 11921 | 49.91 | 13.8639 | -18.7 | 0
19 | 95.9895 | 2.2506 | 0.69191 | 0.1089 | 0.1049 | 0.0017 | 0.0193 | 0.0134 | 0.0109 | 0.0039 | 0.644 | 0.161 | 0.6995 | 8197.1913 | 34.32 | 9.5333 | 9090.475 | 38.06 | 10.5722 | 11928 | 49.94 | 13.8722 | -19.2 | 0
20 | 96.0048 | 2.2337 | 0.6858 | 0.1082 | 0.1046 | 0.0016 | 0.0193 | 0.0135 | 0.0113 | 0.004 | 0.6555 | 0.1577 | 0.6994 | 8194.8028 | 34.31 | 9.5306 | 9088.0865 | 38.05 | 10.5694 | 11926 | 49.93 | 13.8694 | -19.1 | 0
21 | 95.9909 | 2.2497 | 0.6918 | 0.109 | 0.1048 | 0.0017 | 0.0193 | 0.0134 | 0.0109 | 0.0038 | 0.6438 | 0.1609 | 0.6995 | 8197.1913 | 34.32 | 9.5333 | 9090.475 | 38.06 | 10.5722 | 11928 | 49.94 | 13.8722 | -18.7 | 0
22 | 96.0458 | 2.2016 | 0.679 | 0.1071 | 0.1043 | 0.0017 | 0.0193 | 0.0135 | 0.0113 | 0.0039 | 0.6598 | 0.1527 | 0.699 | 8192.4144 | 34.3 | 9.5278 | 9085.698 | 38.04 | 10.5667 | 11926 | 49.93 | 13.8694 | -19 | 0
23 | [13 empty] | 8192.4144 | 34.3 | 9.5278 | 9085.698 | 38.04 | 10.5667 | 11926 | 49.93 | 13.8694
24 | [13 empty] | 8192.4144 | 34.3 | 9.5278 | 9085.698 | 38.04 | 10.5667 | 11926 | 49.93 | 13.8694
25 | 96.0158 | 2.201 | 0.683 | 0.1066 | 0.1035 | 0.0017 | 0.0195 | 0.0137 | 0.0115 | 0.0046 | 0.6811 | 0.158 | 0.6992 | 8190.0259 | 34.29 | 9.525 | 9083.3096 | 38.03 | 10.5639 | 11921 | 49.91 | 13.8639 | -18.6 | 0
26 | 96.4716 | 1.8873 | 0.5771 | 0.0906 | 0.0882 | 0.0015 | 0.0172 | 0.0119 | 0.0101 | 0.0047 | 0.7161 | 0.1237 | 0.6952 | 8151.8106 | 34.13 | 9.4806 | 9040.3173 | 37.85 | 10.5139 | 11899 | 49.82 | 13.8389 | -18.7 | 0
27 | 96.5698 | 1.8353 | 0.5577 | 0.0875 | 0.0853 | 0.0014 | 0.0165 | 0.0115 | 0.0104 | 0.0046 | 0.7046 | 0.1154 | 0.6944 | 8144.6452 | 34.1 | 9.4722 | 9033.1519 | 37.82 | 10.5056 | 11897 | 49.81 | 13.8361 | -17.9 | 0
28 | 96.4692 | 1.9043 | 0.582 | 0.0912 | 0.0887 | 0.0016 | 0.017 | 0.0117 | 0.0108 | 0.0046 | 0.699 | 0.1199 | 0.6953 | 8154.199 | 34.14 | 9.4833 | 9042.7058 | 37.86 | 10.5167 | 11904 | 49.84 | 13.8444 | -18.6 | 0 | 0 | 0 | 0
29 | 95.7911 | 2.3622 | 0.7341 | 0.1145 | 0.1112 | 0.0017 | 0.0207 | 0.0144 | 0.012 | 0.0042 | 0.6617 | 0.1722 | 0.7012 | 8211.522 | 34.38 | 9.55 | 9104.8057 | 38.12 | 10.5889 | 11933 | 49.96 | 13.8778 | -18.3 | 0
30 | [13 empty] | 8211.522 | 34.38 | 9.55 | 9104.8057 | 38.12 | 10.5889 | 11933 | 49.96 | 13.8778
31
Рівень одоризації відповідає вимогам чинних нормативних документів | [13 empty] | 8190.8858 | 34.2936 | 9.526 | 9082.9274 | 38.0284 | 10.5634
Середньозважене значення теплоти згоряння:
| Начальник Гусятинської ГКС | [8 empty] | Ільницький Р.О. | [10 empty] | 2017-10-02
|  | Підрозділу підприємства, якому підпорядкована лабораторія | [8 empty] | прізвище | [5 empty] | підпис |  |  |  | дата
| Начальник ВХАЛ Гусятинського п/м | [8 empty] | Тарапата О.І. | [10 empty] | 2017-10-02
|  | Лабораторія, де здійснювалось вимірювання газу | [8 empty] | прізвище | [5 empty] | підпис |  |  |  | дата

## додаток
Додаток до Паспорту фізико-хімічних показників природного газу. Маршрут №800
Область | ГРС, прямий споживач | Cередньозважене значення вищої теплоти згоряння
|  | ккал/м³ | МДж/м³ | кВт*год./м³
Маршрут №800 |  | 9082.9274 | 38.0284 | 10.5634
Тернопільська | Гусятин (Суходіл) С | 9083.429 | 38.0305 | 10.564
Хмельницька | Винківці С | 9083.5723 | 38.0311 | 10.5642
Хмельницька | Дашківці С | 9083.7634 | 38.0319 | 10.5644
Хмельницька | Деражня С | 9082.0915 | 38.0249 | 10.5625
Хмельницька | Лісоводи С | 9084.1694 | 38.0336 | 10.5649
Хмельницька | Левада С | 9083.8112 | 38.0321 | 10.5645
Хмельницька | Н.Ушиця С | 9083.6917 | 38.0316 | 10.5643
Хмельницька | Чемерівці С | 9082.2109 | 38.0254 | 10.5626
Начальник Гусятинської ГКС |  | Ільницький Р.О.
Підрозділу підприємства, якому підпорядкована лабораторія |  | прізвище |  | підпис
Начальник ВХАЛ Гусятинського п/м |  | Тарапата О.І.
Лабораторія, де здійснювалось вимірювання газу |  | прізвище |  | підпис