## паспорт
ПАТ "УКРТРАНСГАЗ" | [5 empty] | ПАСПОРТ ФІЗИКО-ХІМІЧНИХ ПОКАЗНИКІВ ПРИРОДНОГО ГАЗУ №132
УМГ "КИЇВТРАНСГАЗ" | [5 empty] | переданого Диканським ЛВУМГ та прийнятого ПАТ "Харківгаз"
Решетилівський п/м Диканське ЛВУМГ | [11 empty] | Маршрут №132
Вимірювальна хіміко-аналітична лабораторія
Газопровід - підвід УКПГ Єфремівка по газопроводу "ШЕБЕЛИНКА-ПОЛТАВА-КИЇВ"
Свідоцтво № 123/15 чинне до 31.12.2018 р. | [20 empty] | за період з 01.09.2017р. по 30.09.2017р.
Число місяця | Компонентний склад, % мол. | [11 empty] | Фізико-хімічні показники газу обчислені на основі компонентного складу, 101,325 кПа | [9 empty] | Температура точки роси вологи (Р = 3.92 МПа), °С | Температура точки роси вуглеводнів, °С | Масова концентрація сірководню, г/м3 | Масова концентрація меркаптанової сірки, г/м3 | Маса механічних домішок, г/м3
[13 empty] | Густина абсолютна, кг/м3,при 20 ºС, | Температура вимірювання/згоряння при 20/25°С
| метан, С1 | етан, С2 | пропан, С3 | ізо-бутан, і-С4 | н-бутан, н-С4 | нео-пентан, нео-С5 | ізо-пентан, і-С5 | н-пентан, н-С5 | гексани та вищі, С6+ | кисень, О2 | азот, N2 | діоксид вуглецю, CО2 |  | Теплота згоряння нижча |  |  | Теплота згоряння вища |  |  | Число Воббе вище
[14 empty] | ккал/м3 | МДж/м3 | кВт⋅год/м3 | ккал/м3 | МДж/м3 | кВт⋅год/м3 | ккал/м3 | МДж/м3 | кВт⋅год/м3
1 | [13 empty] | 8352.4411 | 34.97 | 9.7139 | 9250.5017 | 38.73 | 10.7583 | 11854 | 49.63 | 13.7861
2 | [13 empty] | 8352.4411 | 34.97 | 9.7139 | 9250.5017 | 38.73 | 10.7583 | 11854 | 49.63 | 13.7861
3 | [13 empty] | 8352.4411 | 34.97 | 9.7139 | 9250.5017 | 38.73 | 10.7583 | 11854 | 49.63 | 13.7861
4 | [13 empty] | 8352.4411 | 34.97 | 9.7139 | 9250.5017 | 38.73 | 10.7583 | 11854 | 49.63 | 13.7861
5 | [13 empty] | 8352.4411 | 34.97 | 9.7139 | 9250.5017 | 38.73 | 10.7583 | 11854 | 49.63 | 13.7861 | 35.3 | 13.7 |  |  | відсут.
6 | [13 empty] | 8352.4411 | 34.97 | 9.7139 | 9250.5017 | 38.73 | 10.7583 | 11854 | 49.63 | 13.7861
7 | 92.6602 | 4.0228 | 0.8898 | 0.1165 | 0.1853 | 0.0047 | 0.056 | 0.0457 | 0.168 | 0.0045 | 1.5391 | 0.3075 | 0.7263 | 8333.3335 | 34.89 | 9.6917 | 9231.394 | 38.65 | 10.7361 | 11890 | 49.78 | 13.8278 |  |  | <0,006 | <0,02
8 | [13 empty] | 8333.3335 | 34.89 | 9.6917 | 9231.394 | 38.65 | 10.7361 | 11890 | 49.78 | 13.8278
9 | [13 empty] | 8333.3335 | 34.89 | 9.6917 | 9231.394 | 38.65 | 10.7361 | 11890 | 49.78 | 13.8278
10 | [13 empty] | 8333.3335 | 34.89 | 9.6917 | 9231.394 | 38.65 | 10.7361 | 11890 | 49.78 | 13.8278
11 | [13 empty] | 8333.3335 | 34.89 | 9.6917 | 9231.394 | 38.65 | 10.7361 | 11890 | 49.78 | 13.8278
12 | [13 empty] | 8333.3335 | 34.89 | 9.6917 | 9231.394 | 38.65 | 10.7361 | 11890 | 49.78 | 13.8278 | 35.1 | 13.9
13 | [13 empty] | 8333.3335 | 34.89 | 9.6917 | 9231.394 | 38.65 | 10.7361 | 11890 | 49.78 | 13.8278
14 | 92.6933 | 3.9907 | 0.88 | 0.1152 | 0.1828 | 0.0047 | 0.0555 | 0.0452 | 0.1633 | 0.0048 | 1.564 | 0.3004 | 0.7258 | 8326.1681 | 34.86 | 9.6833 | 9224.2287 | 38.62 | 10.7278 | 11883 | 49.75 | 13.8194
15 | [13 empty] | 8326.1681 | 34.86 | 9.6833 | 9224.2287 | 38.62 | 10.7278 | 11883 | 49.75 | 13.8194
16 | [13 empty] | 8326.1681 | 34.86 | 9.6833 | 9224.2287 | 38.62 | 10.7278 | 11883 | 49.75 | 13.8194
17 | [13 empty] | 8326.1681 | 34.86 | 9.6833 | 9224.2287 | 38.62 | 10.7278 | 11883 | 49.75 | 13.8194
18 | [13 empty] | 8326.1681 | 34.86 | 9.6833 | 9224.2287 | 38.62 | 10.7278 | 11883 | 49.75 | 13.8194
19 | [13 empty] | 8326.1681 | 34.86 | 9.6833 | 9224.2287 | 38.62 | 10.7278 | 11883 | 49.75 | 13.8194 | 34.8 | 13.9
20 | [13 empty] | 8326.1681 | 34.86 | 9.6833 | 9224.2287 | 38.62 | 10.7278 | 11883 | 49.75 | 13.8194
21 | 92.6968 | 4.0025 | 0.8851 | 0.1155 | 0.1839 | 0.0045 | 0.0553 | 0.0452 | 0.1599 | 0.0048 | 1.5425 | 0.3041 | 0.7258 | 8328.5565 | 34.87 | 9.6861 | 9226.6171 | 38.63 | 10.7306 | 11885 | 49.76 | 13.8222
22 | [13 empty] | 8328.5565 | 34.87 | 9.6861 | 9226.6171 | 38.63 | 10.7306 | 11885 | 49.76 | 13.8222
23 | [13 empty] | 8328.5565 | 34.87 | 9.6861 | 9226.6171 | 38.63 | 10.7306 | 11885 | 49.76 | 13.8222
24 | [13 empty] | 8328.5565 | 34.87 | 9.6861 | 9226.6171 | 38.63 | 10.7306 | 11885 | 49.76 | 13.8222
25 | [13 empty] | 8328.5565 | 34.87 | 9.6861 | 9226.6171 | 38.63 | 10.7306 | 11885 | 49.76 | 13.8222
26 | [13 empty] | 8328.5565 | 34.87 | 9.6861 | 9226.6171 | 38.63 | 10.7306 | 11885 | 49.76 | 13.8222 | 32.7 | 11.5
27 | [13 empty] | 8328.5565 | 34.87 | 9.6861 | 9226.6171 | 38.63 | 10.7306 | 11885 | 49.76 | 13.8222
28 | 92.4604 | 4.1488 | 0.9153 | 0.12 | 0.1905 | 0.0047 | 0.0571 | 0.0466 | 0.1748 | 0.0054 | 1.5686 | 0.3079 | 0.7279 | 8345.2757 | 34.94 | 9.7056 | 9245.7248 | 38.71 | 10.7528 | 11892 | 49.79 | 13.8306
29 | [13 empty] | 8345.2757 | 34.94 | 9.7056 | 9245.7248 | 38.71 | 10.7528 | 11892 | 49.79 | 13.8306
30 | [13 empty] | 8345.2757 | 34.94 | 9.7056 | 9245.7248 | 38.71 | 10.7528 | 11892 | 49.79 | 13.8306
31 | [13 empty] | 8352.4411 | 34.97 | 9.7139 | 9250.5017 | 38.73 | 10.7583 | 11854 | 49.63 | 13.7861
Рівень одоризації відповідає вимогам чинних нормативних документів | [13 empty] | 8337.5371 | 34.9076 | 9.6966 | 9236.2904 | 38.6705 | 10.7418
Середньозважене значення теплоти згоряння:
| Заступник начальника Диканського ЛВУМГ | [8 empty] | Герасименко І.М. | [10 empty] | 2017-10-02
|  | Підрозділу підприємства, якому підпорядкована лабораторія | [8 empty] | прізвище | [5 empty] | підпис |  |  |  | дата
| Завідувач ВХАЛ | [8 empty] | Славінська А.В. | [10 empty] | 2017-10-02
|  | Лабораторія, де здійснювалось вимірювання газу | [8 empty] | прізвище | [5 empty] | підпис |  |  |  | дата
| Начальник ЛВДС | [8 empty] | Розраєнко М.В. | [10 empty] | 2017-10-02
|  | Підрозділу, відповідального за облік газу за маршрутом | [8 empty] | прізвище | [5 empty] | підпис |  |  |  | дата

## додаток
Додаток до Паспорту фізико-хімічних показників природного газу. Маршрут №132
Область | ГРС, прямий споживач | Cередньозважене значення вищої теплоти згоряння
|  | ккал/м³ | МДж/м³ | кВт*год./м³
Маршрут №132 |  | 9236.2904 | 38.6705 | 10.7418
Харківська | ГРС Троїцьке (Більшовик) | 9236.2904 | 38.6705 | 10.7418
Заступник начальника Диканського ЛВУМГ |  | Герасименко І.М. |  |  | 2017-10-02
Підрозділу підприємства, якому підпорядкована лабораторія |  | прізвище |  | підпис | дата
Завідувач ВХАЛ |  | Славінська А.В. |  |  | 2017-10-02
Лабораторія, де здійснювалось вимірювання газу |  | прізвище |  | підпис | дата
Начальник ЛВДС |  | Розраєнко М.В. |  |  | 2017-10-02
Підрозділу, відповідального за облік газу за маршрутом |  | прізвище |  | підпис | дата