## паспорт
ПАТ "УКРТРАНСГАЗ" | [5 empty] | ПАСПОРТ ФІЗИКО-ХІМІЧНИХ ПОКАЗНИКІВ ПРИРОДНОГО ГАЗУ №603 | [18 empty] | Маршрут №603
УМГ "ХАРКІВТРАНСГАЗ" | [5 empty] | переданого Первомайським ЛВУМГ та прийнятого ПАТ "Харківгаз"
п/м КС Борова Первомайське ЛВУМГ
Вимірювальна хіміко-аналітична лабораторія
по газопроводу "Новопсков-Шебелинка"
Свідоцтво № 100-037/2013 дійсне до 24.10.2017 р. | [20 empty] | за період з 01.09.2017р. по 30.09.2017р.
Число місяця | Компонентний склад, % мол. | [11 empty] | Фізико-хімічні показники газу обчислені на основі компонентного складу, 101,325 кПа | [9 empty] | Температура точки роси вологи (Р = 3.92 МПа), °С | Температура точки роси вуглеводнів, °С | Масова концентрація сірководню, г/м3 | Масова концентрація меркаптанової сірки, г/м3 | Маса механічних домішок, г/м3
[13 empty] | Густина абсолютна, кг/м3,при 20 ºС, | Температура вимірювання/згоряння при 20/25°С
| метан, С1 | етан, С2 | пропан, С3 | ізо-бутан, і-С4 | н-бутан, н-С4 | нео-пентан, нео-С5 | ізо-пентан, і-С5 | н-пентан, н-С5 | гексани та вищі, С6+ | кисень, О2 | азот, N2 | діоксид вуглецю, CО2 |  | Теплота згоряння нижча |  |  | Теплота згоряння вища |  |  | Число Воббе вище
[14 empty] | ккал/м3 | МДж/м3 | кВт⋅год/м3 | ккал/м3 | МДж/м3 | кВт⋅год/м3 | ккал/м3 | МДж/м3 | кВт⋅год/м3
1 | [13 empty] | 8366.8435 | 35.0303 | 9.7306 | 9263.9487 | 38.7863 | 10.774 | 11900 | 49.8218 | 13.8394
2 | [13 empty] | 8366.8435 | 35.0303 | 9.7306 | 9263.9487 | 38.7863 | 10.774 | 11900 | 49.8218 | 13.8394
3 | [13 empty] | 8366.8435 | 35.0303 | 9.7306 | 9263.9487 | 38.7863 | 10.774 | 11900 | 49.8218 | 13.8394
4 | [13 empty] | 8366.8435 | 35.0303 | 9.7306 | 9263.9487 | 38.7863 | 10.774 | 11900 | 49.8218 | 13.8394
5 | 92.4327 | 4.1016 | 1.0382 | 0.1284 | 0.2102 | 0.0114 | 0.0639 | 0.049 | 0.1265 | 0.0073 | 1.4649 | 0.3659 | 0.7287 | 8355.3312 | 34.9821 | 9.7173 | 9251.6721 | 38.7349 | 10.7597 | 11895 | 49.8004 | 13.8334 | -10.1 | 7
6 | [13 empty] | 8355.3312 | 34.9821 | 9.7173 | 9251.6721 | 38.7349 | 10.7597 | 11895 | 49.8004 | 13.8334
7 | [13 empty] | 8355.3312 | 34.9821 | 9.7173 | 9251.6721 | 38.7349 | 10.7597 | 11895 | 49.8004 | 13.8334
8 | [13 empty] | 8355.3312 | 34.9821 | 9.7173 | 9251.6721 | 38.7349 | 10.7597 | 11895 | 49.8004 | 13.8334
9 | [13 empty] | 8355.3312 | 34.9821 | 9.7173 | 9251.6721 | 38.7349 | 10.7597 | 11895 | 49.8004 | 13.8334
10 | [13 empty] | 8355.3312 | 34.9821 | 9.7173 | 9251.6721 | 38.7349 | 10.7597 | 11895 | 49.8004 | 13.8334
11 | [13 empty] | 8355.3312 | 34.9821 | 9.7173 | 9251.6721 | 38.7349 | 10.7597 | 11895 | 49.8004 | 13.8334
12 | 92.3091 | 4.1296 | 1.0723 | 0.1354 | 0.2234 | 0.0133 | 0.0664 | 0.0509 | 0.1269 | 0.0066 | 1.4894 | 0.3767 | 0.73 | 8363.9535 | 35.0182 | 9.7273 | 9260.8198 | 38.7732 | 10.7703 | 11896 | 49.8043 | 13.8345
13 | [13 empty] | 8363.9535 | 35.0182 | 9.7273 | 9260.8198 | 38.7732 | 10.7703 | 11896 | 49.8043 | 13.8345
14 | [13 empty] | 8363.9535 | 35.0182 | 9.7273 | 9260.8198 | 38.7732 | 10.7703 | 11896 | 49.8043 | 13.8345
15 | [13 empty] | 8363.9535 | 35.0182 | 9.7273 | 9260.8198 | 38.7732 | 10.7703 | 11896 | 49.8043 | 13.8345
16 | [13 empty] | 8363.9535 | 35.0182 | 9.7273 | 9260.8198 | 38.7732 | 10.7703 | 11896 | 49.8043 | 13.8345
17 | [13 empty] | 8363.9535 | 35.0182 | 9.7273 | 9260.8198 | 38.7732 | 10.7703 | 11896 | 49.8043 | 13.8345
18 | [13 empty] | 8363.9535 | 35.0182 | 9.7273 | 9260.8198 | 38.7732 | 10.7703 | 11896 | 49.8043 | 13.8345
19 | 92.3163 | 4.1236 | 1.0657 | 0.1364 | 0.2253 | 0.0116 | 0.067 | 0.052 | 0.1172 | 0.0065 | 1.5032 | 0.3752 | 0.7297 | 8359.296 | 34.9987 | 9.7219 | 9255.7802 | 38.7521 | 10.7645 | 11892 | 49.7875 | 13.8299 | -5.4 | 7
20 | [13 empty] | 8359.296 | 34.9987 | 9.7219 | 9255.7802 | 38.7521 | 10.7645 | 11892 | 49.7875 | 13.8299
21 | [13 empty] | 8359.296 | 34.9987 | 9.7219 | 9255.7802 | 38.7521 | 10.7645 | 11892 | 49.7875 | 13.8299
22 | [13 empty] | 8359.296 | 34.9987 | 9.7219 | 9255.7802 | 38.7521 | 10.7645 | 11892 | 49.7875 | 13.8299
23 | [13 empty] | 8359.296 | 34.9987 | 9.7219 | 9255.7802 | 38.7521 | 10.7645 | 11892 | 49.7875 | 13.8299
24 | [13 empty] | 8359.296 | 34.9987 | 9.7219 | 9255.7802 | 38.7521 | 10.7645 | 11892 | 49.7875 | 13.8299
25 | [13 empty] | 8359.296 | 34.9987 | 9.7219 | 9255.7802 | 38.7521 | 10.7645 | 11892 | 49.7875 | 13.8299
26 | 91.9867 | 4.2746 | 1.1153 | 0.1419 | 0.237 | 0.012 | 0.0704 | 0.0552 | 0.1557 | 0.0074 | 1.5453 | 0.3984 | 0.7332 | 8386.4528 | 35.1124 | 9.7534 | 9284.6806 | 38.8731 | 10.7981 | 11900 | 49.8216 | 13.8393 | 0.2 | 9
27 | [13 empty] | 8386.4528 | 35.1124 | 9.7534 | 9284.6806 | 38.8731 | 10.7981 | 11900 | 49.8216 | 13.8393
28 | [13 empty] | 8386.4528 | 35.1124 | 9.7534 | 9284.6806 | 38.8731 | 10.7981 | 11900 | 49.8216 | 13.8393
29 | [13 empty] | 8386.4528 | 35.1124 | 9.7534 | 9284.6806 | 38.8731 | 10.7981 | 11900 | 49.8216 | 13.8393
30 | [13 empty] | 8386.4528 | 35.1124 | 9.7534 | 9284.6806 | 38.8731 | 10.7981 | 11900 | 49.8216 | 13.8393
31
Рівень одоризації відповідає вимогам чинних нормативних документів | [13 empty] | 8365.8165 | 35.026 | 9.7294 | 9262.7784 | 38.7814 | 10.7726
Середньозважене значення теплоти згоряння:
| Начальник управління Первомайського ЛВУМГ | [8 empty] | Замковий М.В. | [10 empty] | 2017-10-02
|  | Підрозділу підприємства, якому підпорядкована лабораторія | [8 empty] | прізвище | [5 empty] | підпис |  |  |  | дата
| Начальник ВХАЛ | [8 empty] | Карапута В.М. | [10 empty] | 2017-10-02
|  | Лабораторія, де здійснювалось вимірювання газу | [8 empty] | прізвище | [5 empty] | підпис |  |  |  | дата
| Інженер І кат. групи газовимірювань та метрології | [8 empty] | Юрченко В.М. | [10 empty] | 2017-10-02
|  | Підрозділу, відповідального за облік газу за маршрутом | [8 empty] | прізвище | [5 empty] | підпис |  |  |  | дата

## додаток
Додаток до Паспорту фізико-хімічних показників природного газу. Маршрут №603
Область | ГРС, прямий споживач | Cередньозважене значення вищої теплоти згоряння
|  | ккал/м³ | МДж/м³ | кВт*год./м³
Маршрут №603 |  | 9262.7784 | 38.7814 | 10.7726
Харківська | ГРС с.Лісова Стінка | 9262.7784 | 38.7814 | 10.7726
Начальник управління Первомайського ЛВУМГ |  | Замковий М.В. |  |  | 2017-10-02
Підрозділу підприємства, якому підпорядкована лабораторія |  | прізвище |  | підпис | дата
Начальник ВХАЛ |  | Карапута В.М. |  |  | 2017-10-02
Лабораторія, де здійснювалось вимірювання газу |  | прізвище |  | підпис | дата
Інженер І кат. групи газовимірювань та метрології |  | Юрченко В.М. |  |  | 2017-10-02
Підрозділу, відповідального за облік газу за маршрутом |  | прізвище |  | підпис | дата