## паспорт
ПАТ "УКРТРАНСГАЗ" | [5 empty] | ПАСПОРТ ФІЗИКО-ХІМІЧНИХ ПОКАЗНИКІВ ПРИРОДНОГО ГАЗУ №618 | [18 empty] | Маршрут №618
УМГ "ХАРКІВТРАНСГАЗ" | [5 empty] | переданого Куп`янським ЛВУМГ та прийнятого ПАТ "Харківгазгаз", ПАТ "Луганськгаз", ДП "Укравтогаз"
Куп`янське ЛВУМГ
Вимірювальна хіміко-аналітична лабораторія
по газопроводу "Острогозьк - Шебелинка"
Свідоцтво № 100-360/2015 чинне до 20.12.2018 р. | [20 empty] | за період з 01.09.2017р. по 30.09.2017р.
Число місяця | Компонентний склад, % мол. | [11 empty] | Фізико-хімічні показники газу обчислені на основі компонентного складу, 101,325 кПа | [9 empty] | Температура точки роси вологи (Р = 3.92 МПа), °С | Температура точки роси вуглеводнів, °С | Масова концентрація сірководню, г/м3 | Масова концентрація меркаптанової сірки, г/м3 | Маса механічних домішок, г/м3
[13 empty] | Густина абсолютна, кг/м3,при 20 ºС, | Температура вимірювання/згоряння при 20/25°С
| метан, С1 | етан, С2 | пропан, С3 | ізо-бутан, і-С4 | н-бутан, н-С4 | нео-пентан, нео-С5 | ізо-пентан, і-С5 | н-пентан, н-С5 | гексани та вищі, С6+ | кисень, О2 | азот, N2 | діоксид вуглецю, CО2 |  | Теплота згоряння нижча |  |  | Теплота згоряння вища |  |  | Число Воббе вище
[14 empty] | ккал/м3 | МДж/м3 | кВт⋅год/м3 | ккал/м3 | МДж/м3 | кВт⋅год/м3 | ккал/м3 | МДж/м3 | кВт⋅год/м3
1 | 95.2664 | 2.7175 | 0.8584 | 0.1345 | 0.1287 | 0.0027 | 0.0497 | 0.0198 | 0.0067 | 0.0062 | 0.6035 | 0.206 | 0.7062 | 8264.0681 | 34.6 | 9.6111 | 9157.3518 | 38.34 | 10.65 | 11959 | 50.07 | 13.9083 | -15.2 | -10.2
2 | 95.3709 | 2.6585 | 0.8324 | 0.1295 | 0.1225 | 0.0027 | 0.0409 | 0.0172 | 0.0064 | 0.0059 | 0.6079 | 0.2053 | 0.7051 | 8252.1258 | 34.55 | 9.5972 | 9145.4095 | 38.29 | 10.6361 | 11952 | 50.04 | 13.9
3 | [13 empty] | 8252.1258 | 34.55 | 9.5972 | 9145.4095 | 38.29 | 10.6361 | 11952 | 50.04 | 13.9
4 | 95.2867 | 2.7044 | 0.8457 | 0.1358 | 0.1311 | 0.0014 | 0.0504 | 0.0215 | 0.0084 | 0.0055 | 0.5994 | 0.2098 | 0.7061 | 8264.0681 | 34.6 | 9.6111 | 9157.3518 | 38.34 | 10.65 | 11959 | 50.07 | 13.9083 | -16.4 | -8.5 | 0,0003 | 0.001
5 | 95.2981 | 2.6795 | 0.8427 | 0.1357 | 0.1296 | 0.0025 | 0.0642 | 0.0237 | 0.0064 | 0.0061 | 0.6023 | 0.2093 | 0.7063 | 8264.0681 | 34.6 | 9.6111 | 9157.3518 | 38.34 | 10.65 | 11959 | 50.07 | 13.9083 | -19.5 | -11.8 |  |  | 0,0
6 | 95.2228 | 2.7365 | 0.8633 | 0.1409 | 0.1361 | 0.0025 | 0.0496 | 0.0211 | 0.0107 | 0.0057 | 0.6016 | 0.2094 | 0.7068 | 8268.8451 | 34.62 | 9.6167 | 9164.5172 | 38.37 | 10.6583 | 11961 | 50.08 | 13.9111 | -21 | -14.3
7 | 95.3717 | 2.6504 | 0.827 | 0.13 | 0.1251 | 0.0028 | 0.043 | 0.0195 | 0.0078 | 0.0063 | 0.6142 | 0.2022 | 0.7052 | 8252.1258 | 34.55 | 9.5972 | 9145.4095 | 38.29 | 10.6361 | 11952 | 50.04 | 13.9 | -20.4 | -7.1
8 | 95.5679 | 2.5159 | 0.7827 | 0.1223 | 0.1173 | 0.0029 | 0.0409 | 0.0164 | 0.0078 | 0.0059 | 0.6318 | 0.1882 | 0.7034 | 8235.4066 | 34.48 | 9.5778 | 9126.3018 | 38.21 | 10.6139 | 11940 | 49.99 | 13.8861 | -22.7 | -17.3
9 | [13 empty] | 8235.4066 | 34.48 | 9.5778 | 9126.3018 | 38.21 | 10.6139 | 11940 | 49.99 | 13.8861
10 | [13 empty] | 8235.4066 | 34.48 | 9.5778 | 9126.3018 | 38.21 | 10.6139 | 11940 | 49.99 | 13.8861
11 | 95.3455 | 2.6419 | 0.8187 | 0.1291 | 0.1246 | 0.0032 | 0.0576 | 0.0249 | 0.0097 | 0.006 | 0.6377 | 0.2011 | 0.7056 | 8254.5143 | 34.56 | 9.6 | 9140.6326 | 38.27 | 10.6306 | 11949 | 50.03 | 13.8972 | -20.5 | -11.1 | 0,0005 | 0.0021
12 | 95.4001 | 2.6238 | 0.811 | 0.1306 | 0.1253 | 0.0016 | 0.0418 | 0.0233 | 0.0092 | 0.0057 | 0.6292 | 0.1983 | 0.7049 | 8249.7374 | 34.54 | 9.5944 | 9140.6326 | 38.27 | 10.6306 | 11949 | 50.03 | 13.8972
13 | 95.4643 | 2.5795 | 0.7993 | 0.127 | 0.1211 | 0.0022 | 0.0546 | 0.0191 | 0.0058 | 0.0058 | 0.6276 | 0.1938 | 0.7045 | 8244.9605 | 34.52 | 9.5889 | 9135.8557 | 38.25 | 10.625 | 11947 | 50.02 | 13.8944
14 | 95.3217 | 2.6708 | 0.8289 | 0.1329 | 0.1267 | 0.0024 | 0.057 | 0.0197 | 0.006 | 0.0062 | 0.6275 | 0.2001 | 0.7057 | 8256.9028 | 34.57 | 9.6028 | 9150.1864 | 38.31 | 10.6417 | 11954 | 50.05 | 13.9028
15 | 95.5839 | 2.4947 | 0.7787 | 0.1305 | 0.1256 | 0.0026 | 0.0396 | 0.0219 | 0.0081 | 0.0053 | 0.6304 | 0.1789 | 0.7035 | 8237.7951 | 34.49 | 9.5806 | 9128.6903 | 38.22 | 10.6167 | 11945 | 50.01 | 13.8917
16 | [13 empty] | 8237.7951 | 34.49 | 9.5806 | 9128.6903 | 38.22 | 10.6167 | 11945 | 50.01 | 13.8917
17 | [13 empty] | 8237.7951 | 34.49 | 9.5806 | 9128.6903 | 38.22 | 10.6167 | 11945 | 50.01 | 13.8917
18 | 95.7086 | 2.4826 | 0.7079 | 0.115 | 0.1082 | 0.0022 | 0.0493 | 0.0196 | 0.0071 | 0.0058 | 0.6018 | 0.1919 | 0.7022 | 8223.4643 | 34.43 | 9.5639 | 9114.3595 | 38.16 | 10.6 | 11938 | 49.98 | 13.8833
19 | 95.5404 | 2.5647 | 0.746 | 0.1206 | 0.1148 | 0.0015 | 0.0652 | 0.0197 | 0.013 | 0.0056 | 0.6093 | 0.1991 | 0.704 | 8240.1836 | 34.5 | 9.5833 | 9133.4672 | 38.24 | 10.6222 | 11945 | 50.01 | 13.8917
20 | 95.5819 | 2.5302 | 0.7538 | 0.1247 | 0.1192 | 0.0019 | 0.0344 | 0.0181 | 0.0139 | 0.007 | 0.6246 | 0.1904 | 0.7032 | 8233.0182 | 34.47 | 9.575 | 9123.9134 | 38.2 | 10.6111 | 11940 | 49.99 | 13.8861
21 | 95.7038 | 2.4635 | 0.7114 | 0.116 | 0.1098 | 0.0019 | 0.0605 | 0.021 | 0.0095 | 0.0057 | 0.6108 | 0.186 | 0.7025 | 8228.2413 | 34.45 | 9.5694 | 9119.1365 | 38.18 | 10.6056 | 11940 | 49.99 | 13.8861
22 | 95.6633 | 2.4805 | 0.7173 | 0.1168 | 0.11 | 0.0029 | 0.0586 | 0.0233 | 0.0091 | 0.0074 | 0.6211 | 0.1898 | 0.7028 | 8228.2413 | 34.45 | 9.5694 | 9119.1365 | 38.18 | 10.6056 | 11938 | 49.98 | 13.8833
23 | [13 empty] | 8228.2413 | 34.45 | 9.5694 | 9119.1365 | 38.18 | 10.6056 | 11938 | 49.98 | 13.8833
24 | [13 empty] | 8228.2413 | 34.45 | 9.5694 | 9119.1365 | 38.18 | 10.6056 | 11938 | 49.98 | 13.8833
25 | 95.3638 | 2.6428 | 0.818 | 0.1275 | 0.1244 | 0.002 | 0.0637 | 0.0246 | 0.0089 | 0.0108 | 0.6141 | 0.1994 | 0.7056 | 8256.9028 | 34.57 | 9.6028 | 9150.1864 | 38.31 | 10.6417 | 11954 | 50.05 | 13.9028 | -20.2 | -12.2 | 0,0005 | 0.0006
26 | 95.2964 | 2.7011 | 0.8419 | 0.1322 | 0.1293 | 0.0008 | 0.0454 | 0.0229 | 0.0086 | 0.0101 | 0.6074 | 0.2039 | 0.7059 | 8259.2912 | 34.58 | 9.6056 | 9152.5749 | 38.32 | 10.6444 | 11957 | 50.06 | 13.9056 | -20.2 | -14.7 |  |  | 0,0
27 | 95.2581 | 2.7247 | 0.8498 | 0.1333 | 0.1302 | 0.0021 | 0.047 | 0.0238 | 0.0092 | 0.0104 | 0.6048 | 0.2067 | 0.7063 | 8264.0681 | 34.6 | 9.6111 | 9157.3518 | 38.34 | 10.65 | 11959 | 50.07 | 13.9083 | -22 | -17.5
28 | 95.1857 | 2.7694 | 0.863 | 0.1331 | 0.1278 | 0.0007 | 0.0471 | 0.0232 | 0.0073 | 0.0103 | 0.6254 | 0.2071 | 0.7067 | 8266.4566 | 34.61 | 9.6139 | 9157.3518 | 38.34 | 10.65 | 11957 | 50.06 | 13.9056 | -22.8 | -18.6
29 | 95.3143 | 2.6969 | 0.835 | 0.1307 | 0.1275 | 0.0028 | 0.052 | 0.0163 | 0.01 | 0.0105 | 0.6003 | 0.2037 | 0.7058 | 8259.2912 | 34.58 | 9.6056 | 9152.5749 | 38.32 | 10.6444 | 11957 | 50.06 | 13.9056 | -23.9 | -19.7
30 | [13 empty] | 8259.2912 | 34.58 | 9.6056 | 9152.5749 | 38.32 | 10.6444 | 11957 | 50.06 | 13.9056
31
Рівень одоризації відповідає вимогам чинних нормативних документів | [13 empty] | 8247.7311 | 34.5316 | 9.5921 | 9139.6772 | 38.266 | 10.6294
Середньозважене значення теплоти згоряння:
| Начальник Куп`янского ЛВУМГ | [8 empty] | Зикін М.В. | [10 empty] | 2017-10-02
|  | Підрозділу підприємства, якому підпорядкована лабораторія | [8 empty] | прізвище | [5 empty] | підпис |  |  |  | дата
| Завідувач ВХАЛ | [8 empty] | Носачова Л.М. | [10 empty] | 2017-10-02
|  | Лабораторія, де здійснювалось вимірювання газу | [8 empty] | прізвище | [5 empty] | підпис |  |  |  | дата
| Інженер провідний з метрології | [8 empty] | Пець А.Л. | [10 empty] | 2017-10-02
|  | Підрозділу, відповідального за облік газу за маршрутом | [8 empty] | прізвище | [5 empty] | підпис |  |  |  | дата

## додаток
Додаток до Паспорту фізико-хімічних показників природного газу. Маршрут №618
Область | ГРС, прямий споживач | Cередньозважене значення вищої теплоти згоряння
|  | ккал/м³ | МДж/м³ | кВт*год./м³
Маршрут №618 |  | 9139.6772 | 38.266 | 10.6294
Луганська | ГРС смт.Троїцьке | 9140.9909 | 38.2715 | 10.631
Харківська | ГРС АГНКС м.Куп`янськ | 9139.7489 | 38.2663 | 10.6295
Харківська | ГРС с.Волохiв Яр | 9140.8714 | 38.271 | 10.6308
Харківська | ГРС с.Моначинiвка | 9141.9224 | 38.2754 | 10.6321
Харківська | ГРС с.Шипувате | 9139.4622 | 38.2651 | 10.6292
Харківська | ГРС смт.Великий Бурлук | 9139.8205 | 38.2666 | 10.6296
Харківська | ГРС смт.Дворiчна | 9140.5371 | 38.2696 | 10.6304
Харківська | ГРС смт.Шевченкове | 9152.5988 | 38.3201 | 10.6445
Харківська | ГРС-1 м.Куп`янськ | 9140.0594 | 38.2676 | 10.6299
Харківська | ГРС-2 м.Куп`янськ | 9138.5546 | 38.2613 | 10.6281
Начальник Куп`янского ЛВУМГ |  | Зикін М.В. |  |  | 2017-10-02
Підрозділу підприємства, якому підпорядкована лабораторія |  | прізвище |  | підпис | дата
Завідувач ВХАЛ |  | Носачова Л.М. |  |  | 2017-10-02
Лабораторія, де здійснювалось вимірювання газу |  | прізвище |  | підпис | дата
Інженер провідний з метрології |  | Пець А.Л. |  |  | 2017-10-02
Підрозділу, відповідального за облік газу за маршрутом |  | прізвище |  | підпис | дата