## паспорт
ПАТ "УКРТРАНСГАЗ" | [5 empty] | ПАСПОРТ ФІЗИКО-ХІМІЧНИХ ПОКАЗНИКІВ ПРИРОДНОГО ГАЗУ №657 | [18 empty] | Маршрут №657
УМГ "ХАРКІВТРАНСГАЗ" | [5 empty] | переданого Шебелинським ЛВУМГ та прийнятого ПАТ "Харківгаз"
Шебелинський п/м Шебелинське ЛВУМГ
Вимірювальна хіміко-аналітична лабораторія
по газопроводу "Острогозьк - Шебелинка"
Свідоцтво № 100-355/2015 чинне до 20.12.2018 р. | [20 empty] | за період з 01.09.2017р. по 30.09.2017р.
Число місяця | Компонентний склад, % мол. | [11 empty] | Фізико-хімічні показники газу обчислені на основі компонентного складу, 101,325 кПа | [9 empty] | Температура точки роси вологи (Р = 3.92 МПа), °С | Температура точки роси вуглеводнів, °С | Масова концентрація сірководню, г/м3 | Масова концентрація меркаптанової сірки, г/м3 | Маса механічних домішок, г/м3
[13 empty] | Густина абсолютна, кг/м3,при 20 ºС, | Температура вимірювання/згоряння при 20/25°С
| метан, С1 | етан, С2 | пропан, С3 | ізо-бутан, і-С4 | н-бутан, н-С4 | нео-пентан, нео-С5 | ізо-пентан, і-С5 | н-пентан, н-С5 | гексани та вищі, С6+ | кисень, О2 | азот, N2 | діоксид вуглецю, CО2 |  | Теплота згоряння нижча |  |  | Теплота згоряння вища |  |  | Число Воббе вище
[14 empty] | ккал/м3 | МДж/м3 | кВт⋅год/м3 | ккал/м3 | МДж/м3 | кВт⋅год/м3 | ккал/м3 | МДж/м3 | кВт⋅год/м3
1 | 95.0013 | 2.7725 | 0.9036 | 0.1394 | 0.1425 | 0.0016 | 0.0301 | 0.0225 | 0.0207 | 0.0066 | 0.708 | 0.2512 | 0.7084 | 8264.6414 | 34.6024 | 9.6118 | 9157.2563 | 38.3396 | 10.6499 | 11940 | 49.9917 | 13.8866 | -14.8 | -10.5
2 | 94.9773 | 2.7911 | 0.9059 | 0.1407 | 0.1443 | 0.0015 | 0.0306 | 0.022 | 0.0225 | 0.0057 | 0.6995 | 0.259 | 0.7087 | 8267.3164 | 34.6136 | 9.6149 | 9160.1463 | 38.3517 | 10.6533 | 11942 | 49.9974 | 13.8882
3 | [13 empty] | 8267.3164 | 34.6136 | 9.6149 | 9160.1463 | 38.3517 | 10.6533 | 11942 | 49.9974 | 13.8882
4 | 94.9874 | 2.7788 | 0.9015 | 0.1403 | 0.1442 | 0.0015 | 0.0306 | 0.0219 | 0.0212 | 0.0059 | 0.7077 | 0.2589 | 0.7086 | 8264.8324 | 34.6032 | 9.612 | 9157.4473 | 38.3404 | 10.6501 | 11939 | 49.9873 | 13.8854 | -17.1 | -10.4
5 | 95.0342 | 2.7625 | 0.8954 | 0.1408 | 0.1439 | 0.0014 | 0.0308 | 0.023 | 0.0185 | 0.0063 | 0.6899 | 0.2533 | 0.7082 | 8264.4025 | 34.6014 | 9.6115 | 9157.0413 | 38.3387 | 10.6496 | 11942 | 49.998 | 13.8883 | -16.4 | -9.5 |  |  | відсутні
6 | 95.0005 | 2.7788 | 0.9023 | 0.1431 | 0.1478 | 0.0016 | 0.0307 | 0.022 | 0.0219 | 0.0055 | 0.6884 | 0.2574 | 0.7086 | 8268.1046 | 34.6169 | 9.6158 | 9161.03 | 38.3554 | 10.6543 | 11944 | 50.0056 | 13.8904 | -15.2 | -8.1
7 | 94.9131 | 2.8417 | 0.9218 | 0.1437 | 0.1482 | 0.0016 | 0.0314 | 0.0227 | 0.0224 | 0.0049 | 0.6883 | 0.2602 | 0.7093 | 8274.9834 | 34.6457 | 9.6238 | 9168.3865 | 38.3862 | 10.6628 | 11947 | 50.0214 | 13.8948 | -13.8 | -7.5
8 | 95.1297 | 2.712 | 0.8715 | 0.1369 | 0.1409 | 0.001 | 0.03 | 0.0213 | 0.0107 | 0.005 | 0.7049 | 0.2362 | 0.7071 | 8254.1083 | 34.5583 | 9.5995 | 9146.0544 | 38.2927 | 10.6369 | 11937 | 49.9779 | 13.8828 | -14.2 | -9.4
9 | [13 empty] | 8254.1083 | 34.5583 | 9.5995 | 9146.0544 | 38.2927 | 10.6369 | 11937 | 49.9779 | 13.8828
10 | [13 empty] | 8254.1083 | 34.5583 | 9.5995 | 9146.0544 | 38.2927 | 10.6369 | 11937 | 49.9779 | 13.8828
11 | 95.1503 | 2.6865 | 0.8597 | 0.1346 | 0.1381 | 0.0013 | 0.0291 | 0.021 | 0.0166 | 0.0059 | 0.7162 | 0.2406 | 0.707 | 8249.7374 | 34.54 | 9.5944 | 9143.0211 | 38.28 | 10.6333 | 11933 | 49.96 | 13.8778 | -13.5 | -6.8 | 0,0001 | 0.0012
12 | 95.1395 | 2.6979 | 0.8561 | 0.1311 | 0.1365 | 0.0013 | 0.0275 | 0.0196 | 0.0144 | 0.0062 | 0.7265 | 0.2434 | 0.7068 | 8247.3489 | 34.53 | 9.5917 | 9138.2441 | 38.26 | 10.6278 | 11930 | 49.95 | 13.875 | -13.8 | -7
13 | 95.1248 | 2.7271 | 0.8604 | 0.1304 | 0.1351 | 0.0009 | 0.0267 | 0.019 | 0.0123 | 0.0059 | 0.7102 | 0.2472 | 0.7069 | 8249.7374 | 34.54 | 9.5944 | 9140.6326 | 38.27 | 10.6306 | 11933 | 49.96 | 13.8778 | -12.6 | -7.4
14 | 95.2173 | 2.6772 | 0.8478 | 0.1311 | 0.1353 | 0.0012 | 0.0267 | 0.0187 | 0.009 | 0.0055 | 0.7024 | 0.2279 | 0.7061 | 8244.9605 | 34.52 | 9.5889 | 9138.2441 | 38.26 | 10.6278 | 11933 | 49.96 | 13.8778 | -13.1 | -7.1
15 | 95.2707 | 2.6378 | 0.8348 | 0.1287 | 0.1325 | 0.0011 | 0.0265 | 0.0188 | 0.0161 | 0.0068 | 0.7055 | 0.2208 | 0.7058 | 8242.572 | 34.51 | 9.5861 | 9133.4672 | 38.24 | 10.6222 | 11933 | 49.96 | 13.8778 | -15.7 | -10.2
16 | [13 empty] | 8242.572 | 34.51 | 9.5861 | 9133.4672 | 38.24 | 10.6222 | 11933 | 49.96 | 13.8778
17 | [13 empty] | 8242.572 | 34.51 | 9.5861 | 9133.4672 | 38.24 | 10.6222 | 11933 | 49.96 | 13.8778
18 | 95.475 | 2.5668 | 0.7431 | 0.1172 | 0.119 | 0.0011 | 0.0234 | 0.0166 | 0.0136 | 0.0066 | 0.6835 | 0.2341 | 0.7037 | 8221.0759 | 34.42 | 9.5611 | 9111.9711 | 38.15 | 10.5972 | 11921 | 49.91 | 13.8639 | -15.1 | -9.8
19 | 95.3438 | 2.6429 | 0.7823 | 0.1211 | 0.1226 | 0.0013 | 0.024 | 0.0168 | 0.0133 | 0.0061 | 0.6892 | 0.2366 | 0.7048 | 8233.0182 | 34.47 | 9.575 | 9121.5249 | 38.19 | 10.6083 | 11926 | 49.93 | 13.8694 | -14.3 | -9
20 | 95.3467 | 2.6308 | 0.792 | 0.1233 | 0.1249 | 0.0008 | 0.0244 | 0.0177 | 0.0143 | 0.006 | 0.693 | 0.2261 | 0.7049 | 8233.0182 | 34.47 | 9.575 | 9123.9134 | 38.2 | 10.6111 | 11928 | 49.94 | 13.8722 | -15.1 | -9.9
21 | 95.3653 | 2.6134 | 0.7887 | 0.1224 | 0.1253 | 0.0014 | 0.0245 | 0.0175 | 0.0153 | 0.0062 | 0.6973 | 0.2228 | 0.7047 | 8232.8988 | 34.4695 | 9.5749 | 9123.364 | 38.1977 | 10.6105 | 11927 | 49.9368 | 13.8713 | -12.9 | -5.2 |  |  | відсутні
22 | 95.4887 | 2.5387 | 0.7572 | 0.118 | 0.1204 | 0.001 | 0.0241 | 0.0173 | 0.0143 | 0.0062 | 0.6944 | 0.2198 | 0.7037 | 8223.4643 | 34.43 | 9.5639 | 9111.9711 | 38.15 | 10.5972 | 11921 | 49.91 | 13.8639 | -15.9 | -9.1
23 | [13 empty] | 8223.4643 | 34.43 | 9.5639 | 9111.9711 | 38.15 | 10.5972 | 11921 | 49.91 | 13.8639
24 | [13 empty] | 8223.4643 | 34.43 | 9.5639 | 9111.9711 | 38.15 | 10.5972 | 11921 | 49.91 | 13.8639
25 | 95.378 | 2.5758 | 0.7987 | 0.1227 | 0.1251 | 0.0013 | 0.0246 | 0.0172 | 0.0093 | 0.007 | 0.7373 | 0.2029 | 0.7044 | 8228.2174 | 34.4499 | 9.5694 | 9118.3005 | 38.1765 | 10.6046 | 11923 | 49.92 | 13.8667 | -13.4 | -8.9
26 | [13 empty] | 8228.2174 | 34.4499 | 9.5694 | 9118.3005 | 38.1765 | 10.6046 | 11923 | 49.92 | 13.8667 | -16.3 | -10.9
27 | 94.978 | 2.818 | 0.8904 | 0.1361 | 0.1417 | 0.0013 | 0.0277 | 0.0198 | 0.0162 | 0.006 | 0.7278 | 0.2368 | 0.7081 | 8261.9902 | 34.5913 | 9.6087 | 9154.3901 | 38.3276 | 10.6466 | 11939 | 49.9863 | 13.8851 | -17.4 | -11.7 | 0,0002 | 0.0012
28 | 94.926 | 2.8303 | 0.8963 | 0.1378 | 0.1436 | 0.0011 | 0.0286 | 0.0206 | 0.0174 | 0.0061 | 0.7285 | 0.2636 | 0.7087 | 8262.7067 | 34.5943 | 9.6095 | 9155.0589 | 38.3304 | 10.6473 | 11935 | 49.9692 | 13.8803 | -18.3 | -12.6
29 | 95.0269 | 2.7776 | 0.8785 | 0.135 | 0.1397 | 0.0011 | 0.0274 | 0.0196 | 0.0182 | 0.0067 | 0.7255 | 0.2438 | 0.7078 | 8257.4043 | 34.5721 | 9.6034 | 9149.4699 | 38.307 | 10.6408 | 11935 | 49.9706 | 13.8807
30 | [13 empty] | 8257.4043 | 34.5721 | 9.6034 | 9149.4699 | 38.307 | 10.6408 | 11935 | 49.9706 | 13.8807
Рівень одоризації відповідає вимогам чинних нормативних документів | [13 empty] | 8250.5017 | 34.5432 | 9.5953 | 9142.0896 | 38.2761 | 10.6323
Середньозважене значення теплоти згоряння:
| Головний інженер Шебелинського ЛВУМГ | [8 empty] | Буховцев О.Л. | [10 empty] | 2017-10-02
|  | Підрозділу підприємства, якому підпорядкована лабораторія | [8 empty] | прізвище | [5 empty] | підпис |  |  |  | дата
| Завідувач ВХАЛ | [8 empty] | Євтушенко С.О. | [10 empty] | 2017-10-02
|  | Лабораторія, де здійснювалось вимірювання газу | [8 empty] | прізвище | [5 empty] | підпис |  |  |  | дата
| Начальник служби ГВ та М | [8 empty] | Пивовар Є.В. | [10 empty] | 2017-10-02
|  | Підрозділу, відповідального за облік газу за маршрутом | [8 empty] | прізвище | [5 empty] | підпис |  |  |  | дата

## додаток
Додаток до Паспорту фізико-хімічних показників природного газу. Маршрут №657
Область | ГРС, прямий споживач | Cередньозважене значення вищої теплоти згоряння
|  | ккал/м³ | МДж/м³ | кВт*год./м³
Маршрут №657 |  | 9142.0896 | 38.2761 | 10.6323
Харківська | ГРС Асiївка | 9141.4208 | 38.2733 | 10.6315
Харківська | ГРС Миролюбiвка/ к-п Пархоменка | 9141.6357 | 38.2742 | 10.6317
Харківська | ГРС Михайлівка/ Шлях Ленiна | 9142.0418 | 38.2759 | 10.6322
Харківська | ГРС Розділля | 9142.7106 | 38.2787 | 10.633
Головний інженер Шебелинського ЛВУМГ |  | Буховцев О.Л. |  |  | 2017-10-02
Підрозділу підприємства, якому підпорядкована лабораторія |  | прізвище |  | підпис | дата
Завідувач ВХАЛ |  | Євтушенко С.О. |  |  | 2017-10-02
Лабораторія, де здійснювалось вимірювання газу |  | прізвище |  | підпис | дата
Начальник служби ГВ та М |  | Пивовар Є.В. |  |  | 2017-10-02
Підрозділу, відповідального за облік газу за маршрутом |  | прізвище |  | підпис | дата