## паспорт
ПАТ "УКРТРАНСГАЗ" | [5 empty] | ПАСПОРТ ФІЗИКО-ХІМІЧНИХ ПОКАЗНИКІВ ПРИРОДНОГО ГАЗУ №660 | [18 empty] | Маршрут №660
УМГ "ХАРКІВТРАНСГАЗ" | [5 empty] | переданого Харківським ЛВУМГ та прийнятого ПАТ "Харківгаз", ПАТ "Центренерго", Шебелинське ВПГКН
Шебелинський п/м Шебелинське ЛВУМГ
Вимірювальна хіміко-аналітична лабораторія
по перемичці "Острогозьк-Шебелинка" - "Шебелинка-Бєлгород-Курськ-Брянськ"
Свідоцтво № 100-355/2015 чинне до 20.12.2018 р. | [20 empty] | за період з 01.09.2017р. по 30.09.2017р.
Число місяця | Компонентний склад, % мол. | [11 empty] | Фізико-хімічні показники газу обчислені на основі компонентного складу, 101,325 кПа | [9 empty] | Температура точки роси вологи (Р = 3.92 МПа), °С | Температура точки роси вуглеводнів, °С | Масова концентрація сірководню, г/м3 | Масова концентрація меркаптанової сірки, г/м3 | Маса механічних домішок, г/м3
[13 empty] | Густина абсолютна, кг/м3,при 20 ºС, | Температура вимірювання/згоряння при 20/25°С
| метан, С1 | етан, С2 | пропан, С3 | ізо-бутан, і-С4 | н-бутан, н-С4 | нео-пентан, нео-С5 | ізо-пентан, і-С5 | н-пентан, н-С5 | гексани та вищі, С6+ | кисень, О2 | азот, N2 | діоксид вуглецю, CО2 |  | Теплота згоряння нижча |  |  | Теплота згоряння вища |  |  | Число Воббе вище
[14 empty] | ккал/м3 | МДж/м3 | кВт⋅год/м3 | ккал/м3 | МДж/м3 | кВт⋅год/м3 | ккал/м3 | МДж/м3 | кВт⋅год/м3
1 | [13 empty] | 8121.9071 | 34.0048 | 9.4458 | 8991.7838 | 37.6468 | 10.4574 | 11321 | 47.3967 | 13.1658
2 | [13 empty] | 8121.9071 | 34.0048 | 9.4458 | 8991.7838 | 37.6468 | 10.4574 | 11321 | 47.3967 | 13.1658
3 | [13 empty] | 8121.9071 | 34.0048 | 9.4458 | 8991.7838 | 37.6468 | 10.4574 | 11321 | 47.3967 | 13.1658
4 | 90.1439 | 3.1579 | 1.0642 | 0.1464 | 0.2733 | 0.003 | 0.0866 | 0.0874 | 0.2106 | 0.0102 | 2.451 | 2.3654 | 0.7568 | 8115.0044 | 33.9759 | 9.4378 | 8985.12 | 37.6189 | 10.4497 | 11335 | 47.4573 | 13.1826 | -8.3 | -2.4 | 0,0012 | 0.0002 | відсутні
5 | [13 empty] | 8115.0044 | 33.9759 | 9.4378 | 8985.12 | 37.6189 | 10.4497 | 11335 | 47.4573 | 13.1826
6 | [13 empty] | 8115.0044 | 33.9759 | 9.4378 | 8985.12 | 37.6189 | 10.4497 | 11335 | 47.4573 | 13.1826
7 | [13 empty] | 8115.0044 | 33.9759 | 9.4378 | 8985.12 | 37.6189 | 10.4497 | 11335 | 47.4573 | 13.1826
8 | [13 empty] | 8115.0044 | 33.9759 | 9.4378 | 8985.12 | 37.6189 | 10.4497 | 11335 | 47.4573 | 13.1826
9 | [13 empty] | 8115.0044 | 33.9759 | 9.4378 | 8985.12 | 37.6189 | 10.4497 | 11335 | 47.4573 | 13.1826
10 | [13 empty] | 8115.0044 | 33.9759 | 9.4378 | 8985.12 | 37.6189 | 10.4497 | 11335 | 47.4573 | 13.1826
11 | 90.041 | 3.199 | 1.0895 | 0.1498 | 0.2796 | 0.0029 | 0.0874 | 0.0892 | 0.2278 | 0.0144 | 2.4254 | 2.3941 | 0.7583 | 8127.8543 | 34.0297 | 9.4527 | 8998.8776 | 37.6765 | 10.4657 | 11341 | 47.4827 | 13.1896 | -8.2 | -1.9
12 | [13 empty] | 8127.8543 | 34.0297 | 9.4527 | 8998.8776 | 37.6765 | 10.4657 | 11341 | 47.4827 | 13.1896
13 | [13 empty] | 8127.8543 | 34.0297 | 9.4527 | 8998.8776 | 37.6765 | 10.4657 | 11341 | 47.4827 | 13.1896
14 | [13 empty] | 8127.8543 | 34.0297 | 9.4527 | 8998.8776 | 37.6765 | 10.4657 | 11341 | 47.4827 | 13.1896
15 | [13 empty] | 8127.8543 | 34.0297 | 9.4527 | 8998.8776 | 37.6765 | 10.4657 | 11341 | 47.4827 | 13.1896
16 | [13 empty] | 8127.8543 | 34.0297 | 9.4527 | 8998.8776 | 37.6765 | 10.4657 | 11341 | 47.4827 | 13.1896
17 | [13 empty] | 8127.8543 | 34.0297 | 9.4527 | 8998.8776 | 37.6765 | 10.4657 | 11341 | 47.4827 | 13.1896
18 | 89.0481 | 3.4064 | 1.1315 | 0.1539 | 0.2796 | 0.003 | 0.0891 | 0.0887 | 0.2169 | 0.0173 | 3.153 | 2.4124 | 0.7637 | 8083.8589 | 33.8455 | 9.4015 | 8949.4365 | 37.4695 | 10.4082 | 11239 | 47.0562 | 13.0712 | -8.6 | -1.6 | 0,0014 | 0.0002 | відсутні
19 | [13 empty] | 8083.8589 | 33.8455 | 9.4015 | 8949.4365 | 37.4695 | 10.4082 | 11239 | 47.0562 | 13.0712
20 | [13 empty] | 8083.8589 | 33.8455 | 9.4015 | 8949.4365 | 37.4695 | 10.4082 | 11239 | 47.0562 | 13.0712
21 | [13 empty] | 8083.8589 | 33.8455 | 9.4015 | 8949.4365 | 37.4695 | 10.4082 | 11239 | 47.0562 | 13.0712
22 | [13 empty] | 8083.8589 | 33.8455 | 9.4015 | 8949.4365 | 37.4695 | 10.4082 | 11239 | 47.0562 | 13.0712
23 | [13 empty] | 8083.8589 | 33.8455 | 9.4015 | 8949.4365 | 37.4695 | 10.4082 | 11239 | 47.0562 | 13.0712
24 | [13 empty] | 8083.8589 | 33.8455 | 9.4015 | 8949.4365 | 37.4695 | 10.4082 | 11239 | 47.0562 | 13.0712
25 | 89.9686 | 3.2385 | 1.1018 | 0.1507 | 0.2778 | 0.003 | 0.0858 | 0.0853 | 0.187 | 0.0112 | 2.4818 | 2.4084 | 0.7578 | 8112.3532 | 33.9648 | 9.4347 | 8982.0628 | 37.6061 | 10.4461 | 11324 | 47.4107 | 13.1696 | -8.4 | -2.1
26 | [13 empty] | 8112.3532 | 33.9648 | 9.4347 | 8982.0628 | 37.6061 | 10.4461 | 11324 | 47.4107 | 13.1696
27 | [13 empty] | 8112.3532 | 33.9648 | 9.4347 | 8982.0628 | 37.6061 | 10.4461 | 11324 | 47.4107 | 13.1696
28 | [13 empty] | 8112.3532 | 33.9648 | 9.4347 | 8982.0628 | 37.6061 | 10.4461 | 11324 | 47.4107 | 13.1696
29 | [13 empty] | 8112.3532 | 33.9648 | 9.4347 | 8982.0628 | 37.6061 | 10.4461 | 11324 | 47.4107 | 13.1696
30 | [13 empty] | 8112.3532 | 33.9648 | 9.4347 | 8982.0628 | 37.6061 | 10.4461 | 11324 | 47.4107 | 13.1696
31
Рівень одоризації відповідає вимогам чинних нормативних документів | [13 empty] | 8110.5619 | 33.9573 | 9.4326 | 8979.6505 | 37.596 | 10.4433
Середньозважене значення теплоти згоряння:
| Головний інженер Харківського ЛВУМГ | [8 empty] | Моторя О.А. | [10 empty] | 2017-10-02
|  | Підрозділу підприємства, якому підпорядкована лабораторія | [8 empty] | прізвище | [5 empty] | підпис |  |  |  | дата
| Завідувач ВХАЛ | [8 empty] | Крупчицький Д.О. | [10 empty] | 2017-10-02
|  | Лабораторія, де здійснювалось вимірювання газу | [8 empty] | прізвище | [5 empty] | підпис |  |  |  | дата
| Начальник служби ГВ і М | [8 empty] | Щербак С.О. | [10 empty] | 2017-10-02
|  | Підрозділу, відповідального за облік газу за маршрутом | [8 empty] | прізвище | [5 empty] | підпис |  |  |  | дата

## додаток
Додаток до Паспорту фізико-хімічних показників природного газу. Маршрут №660
Область | ГРС, прямий споживач | Cередньозважене значення вищої теплоти згоряння
|  | ккал/м³ | МДж/м³ | кВт*год./м³
Маршрут №660 |  | 8979.6505 | 37.596 | 10.4433
Харківська | ГРС Андрiївка | 8980.2715 | 37.5986 | 10.4441
Харківська | ГРС Нова Гнилиця/ Гракове | 8976.2111 | 37.5816 | 10.4393
Харківська | ГРС с. Комсомольське м.Зміїв | 8980.3909 | 37.5991 | 10.4442
Харківська | ГРС с. Комсомольське, Зміївська ТЕС | 8981.1313 | 37.6022 | 10.4451
Харківська | ГРС-2 м. Чугуїв | 8983.1137 | 37.6105 | 10.4474
Харківська | Шебелинський ГПЗ | 8977.5247 | 37.5871 | 10.4409
Головний інженер Харківського ЛВУМГ |  | Моторя О.А. |  |  | 2017-10-02
Підрозділу підприємства, якому підпорядкована лабораторія |  | прізвище |  | підпис | дата
Завідувач ВХАЛ |  | Крупчицький Д.О. |  |  | 2017-10-02
Лабораторія, де здійснювалось вимірювання газу |  | прізвище |  | підпис | дата
Начальник служби ГВ і М |  | Щербак С.О. |  |  | 2017-10-02
Підрозділу, відповідального за облік газу за маршрутом |  | прізвище |  | підпис | дата