## паспорт
ПАТ "УКРТРАНСГАЗ" | [5 empty] | ПАСПОРТ ФІЗИКО-ХІМІЧНИХ ПОКАЗНИКІВ ПРИРОДНОГО ГАЗУ №664 | [18 empty] | Маршрут №664
УМГ "ХАРКІВТРАНСГАЗ" | [5 empty] | переданого Харківським ЛВУМГ та прийнятого ПАТ "Харківгаз", ПАТ "Харківміськгаз"
Харківський п/м Харківського ЛВУМГ
Вимірювальна хіміко-аналітична лабораторія
по газопроводу "Шебелинка-Бєлгород-Курськ-Брянськ"
Свідоцтво № 100-359/2015 чинне до 20.12.18 р. | [20 empty] | за період з 01.09.2017р. по 30.09.2017р.
Число місяця | Компонентний склад, % мол. | [11 empty] | Фізико-хімічні показники газу обчислені на основі компонентного складу, 101,325 кПа | [9 empty] | Температура точки роси вологи (Р = 3.92 МПа), °С | Температура точки роси вуглеводнів, °С | Масова концентрація сірководню, г/м3 | Масова концентрація меркаптанової сірки, г/м3 | Маса механічних домішок, г/м3
[13 empty] | Густина абсолютна, кг/м3,при 20 ºС, | Температура вимірювання/згоряння при 20/25°С
| метан, С1 | етан, С2 | пропан, С3 | ізо-бутан, і-С4 | н-бутан, н-С4 | нео-пентан, нео-С5 | ізо-пентан, і-С5 | н-пентан, н-С5 | гексани та вищі, С6+ | кисень, О2 | азот, N2 | діоксид вуглецю, CО2 |  | Теплота згоряння нижча |  |  | Теплота згоряння вища |  |  | Число Воббе вище
[14 empty] | ккал/м3 | МДж/м3 | кВт⋅год/м3 | ккал/м3 | МДж/м3 | кВт⋅год/м3 | ккал/м3 | МДж/м3 | кВт⋅год/м3
1 | 88.4139 | 3.4614 | 1.1562 | 0.1556 | 0.2768 | 0.0036 | 0.0809 | 0.0878 | 0.1613 |  | 3.8425 | 2.36 | 0.7651 | 8021.7112 | 33.5853 | 9.3293 | 8885.0197 | 37.1998 | 10.3333 | 11148 | 46.673 | 12.9647
2 | 88.4623 | 3.4518 | 1.1523 | 0.1542 | 0.2724 | 0.0036 | 0.0818 | 0.0869 | 0.1593 |  | 3.8627 | 2.3126 | 0.7644 | 8021.0902 | 33.5827 | 9.3285 | 8884.4704 | 37.1975 | 10.3326 | 11152 | 46.6919 | 12.97
3 | 88.3492 | 3.4742 | 1.1556 | 0.1545 | 0.2728 | 0.004 | 0.082 | 0.087 | 0.1628 |  | 3.8821 | 2.3758 | 0.7656 | 8017.6747 | 33.5684 | 9.3246 | 8880.5294 | 37.181 | 10.3281 | 11139 | 46.6367 | 12.9546
4 | 88.3717 | 3.4626 | 1.1597 | 0.1541 | 0.2746 | 0.0036 | 0.0814 | 0.0869 | 0.1685 |  | 3.884 | 2.353 | 0.7654 | 8020.8752 | 33.5818 | 9.3283 | 8884.0166 | 37.1956 | 10.3321 | 11144 | 46.6584 | 12.9607
5 | [13 empty] | 8020.8752 | 33.5818 | 9.3283 | 8884.0166 | 37.1956 | 10.3321 | 11144 | 46.6584 | 12.9607
6 | [13 empty] | 8020.8752 | 33.5818 | 9.3283 | 8884.0166 | 37.1956 | 10.3321 | 11144 | 46.6584 | 12.9607
7 | 87.7337 | 3.6985 | 1.2012 | 0.1599 | 0.2861 | 0.0032 | 0.092 | 0.0877 | 0.2133 | 0.0262 | 4.0786 | 2.4195 | 0.7711 | 8037.1168 | 33.6498 | 9.3472 | 8896.4365 | 37.2476 | 10.3466 | 11119 | 46.5513 | 12.9309 | -8.7 | -2.1 | 0,0013 | 0.0002 | відсутні
8 | [13 empty] | 8037.1168 | 33.6498 | 9.3472 | 8896.4365 | 37.2476 | 10.3466 | 11119 | 46.5513 | 12.9309
9 | [13 empty] | 8037.1168 | 33.6498 | 9.3472 | 8896.4365 | 37.2476 | 10.3466 | 11119 | 46.5513 | 12.9309
10 | [13 empty] | 8037.1168 | 33.6498 | 9.3472 | 8896.4365 | 37.2476 | 10.3466 | 11119 | 46.5513 | 12.9309
11 | [13 empty] | 8037.1168 | 33.6498 | 9.3472 | 8896.4365 | 37.2476 | 10.3466 | 11119 | 46.5513 | 12.9309
12 | [13 empty] | 8037.1168 | 33.6498 | 9.3472 | 8896.4365 | 37.2476 | 10.3466 | 11119 | 46.5513 | 12.9309
13 | [13 empty] | 8037.1168 | 33.6498 | 9.3472 | 8896.4365 | 37.2476 | 10.3466 | 11119 | 46.5513 | 12.9309
14 | [13 empty] | 8037.1168 | 33.6498 | 9.3472 | 8896.4365 | 37.2476 | 10.3466 | 11119 | 46.5513 | 12.9309
15 | 87.4316 | 3.8024 | 1.247 | 0.165 | 0.2978 | 0.0035 | 0.0957 | 0.0908 | 0.209 | 0.0276 | 4.2369 | 2.3927 | 0.7731 | 8042.1564 | 33.6709 | 9.353 | 8901.4284 | 37.2685 | 10.3524 | 11111 | 46.5182 | 12.9217 | -8.4 | -1.8
16 | [13 empty] | 8042.1564 | 33.6709 | 9.353 | 8901.4284 | 37.2685 | 10.3524 | 11111 | 46.5182 | 12.9217
17 | [13 empty] | 8042.1564 | 33.6709 | 9.353 | 8901.4284 | 37.2685 | 10.3524 | 11111 | 46.5182 | 12.9217
18 | [13 empty] | 8042.1564 | 33.6709 | 9.353 | 8901.4284 | 37.2685 | 10.3524 | 11111 | 46.5182 | 12.9217
19 | [13 empty] | 8042.1564 | 33.6709 | 9.353 | 8901.4284 | 37.2685 | 10.3524 | 11111 | 46.5182 | 12.9217
20 | [13 empty] | 8042.1564 | 33.6709 | 9.353 | 8901.4284 | 37.2685 | 10.3524 | 11111 | 46.5182 | 12.9217
21 | [13 empty] | 8042.1564 | 33.6709 | 9.353 | 8901.4284 | 37.2685 | 10.3524 | 11111 | 46.5182 | 12.9217
22 | 87.4321 | 3.7219 | 1.2018 | 0.1608 | 0.2846 | 0.0033 | 0.0915 | 0.086 | 0.2144 | 0.0237 | 4.3052 | 2.4745 | 0.773 | 8016.0506 | 33.5616 | 9.3227 | 8873.0296 | 37.1496 | 10.3193 | 11076 | 46.3727 | 12.8813 | -8.6 | -1.3 | 0,0015 | 0.0002 | відсутні
23 | [13 empty] | 8016.0506 | 33.5616 | 9.3227 | 8873.0296 | 37.1496 | 10.3193 | 11076 | 46.3727 | 12.8813
24 | [13 empty] | 8016.0506 | 33.5616 | 9.3227 | 8873.0296 | 37.1496 | 10.3193 | 11076 | 46.3727 | 12.8813
25 | [13 empty] | 8016.0506 | 33.5616 | 9.3227 | 8873.0296 | 37.1496 | 10.3193 | 11076 | 46.3727 | 12.8813
26 | [13 empty] | 8016.0506 | 33.5616 | 9.3227 | 8873.0296 | 37.1496 | 10.3193 | 11076 | 46.3727 | 12.8813
27 | [13 empty] | 8016.0506 | 33.5616 | 9.3227 | 8873.0296 | 37.1496 | 10.3193 | 11076 | 46.3727 | 12.8813
28 | 87.7512 | 4.1341 | 1.3965 | 0.1664 | 0.316 | 0.0033 | 0.0894 | 0.0835 | 0.1801 | 0.0953 | 3.8366 | 1.9476 | 0.7692 | 8134.9242 | 34.0593 | 9.4609 | 9003.1768 | 37.6945 | 10.4707 | 11266 | 47.1677 | 13.1021 | -8.3 | -1.6
29 | [13 empty] | 8134.9242 | 34.0593 | 9.4609 | 9003.1768 | 37.6945 | 10.4707 | 11266 | 47.1677 | 13.1021
30 | [13 empty] | 8134.9242 | 34.0593 | 9.4609 | 9003.1768 | 37.6945 | 10.4707 | 11266 | 47.1677 | 13.1021
31
Рівень одоризації відповідає вимогам чинних нормативних документів | [13 empty] | 8087.9193 | 33.8625 | 9.4063 | 8951.9921 | 37.4802 | 10.4112
Середньозважене значення теплоти згоряння:
| Головний інженер Харківського ЛВУМГ | [8 empty] | Моторя О.А. | [10 empty] | 2017-10-02
|  | Підрозділу підприємства, якому підпорядкована лабораторія | [8 empty] | прізвище | [5 empty] | підпис |  |  |  | дата
| Завідувач ВХАЛ | [8 empty] | Крупчицький Д.О. | [10 empty] | 2017-10-02
|  | Лабораторія, де здійснювалось вимірювання газу | [8 empty] | прізвище | [5 empty] | підпис |  |  |  | дата
| Начальник служби ГВ і М | [8 empty] | Щербак С.О. | [10 empty] | 2017-10-02
|  | Підрозділу, відповідального за облік газу за маршрутом | [8 empty] | прізвище | [5 empty] | підпис |  |  |  | дата

## додаток
Додаток до Паспорту фізико-хімічних показників природного газу. Маршрут №664
Область | ГРС, прямий споживач | Cередньозважене значення вищої теплоти згоряння
|  | ккал/м³ | МДж/м³ | кВт*год./м³
Маршрут №664 |  | 8951.9921 | 37.4802 | 10.4112
Харківська | ГРС Глибоке/ с. Стрiлече | 8914.1589 | 37.3218 | 10.3672
Харківська | ГРС м. Дергачi | 8915.2576 | 37.3264 | 10.3684
Харківська | ГРС с. В.Бабка | 8916.6429 | 37.3322 | 10.3701
Харківська | ГРС с. Вiльхiвка/Кр.Армії | 8913.0125 | 37.317 | 10.3658
Харківська | ГРС с. Золочiв | 8923.8561 | 37.3624 | 10.3784
Харківська | ГРС с. Кутузiвка | 8906.7547 | 37.2908 | 10.3586
Харківська | ГРС с. Липцi | 8927.7492 | 37.3787 | 10.383
Харківська | ГРС с. Печенiги | 8916.4757 | 37.3315 | 10.3699
Харківська | ГРС с. Проходи | 8910.3135 | 37.3057 | 10.3627
Харківська | ГРС с. Р.Тiшки/К.Маркса | 8914.2067 | 37.322 | 10.3672
Харківська | ГРС с. Слатiне | 8916.5713 | 37.3319 | 10.37
Харківська | ГРС-2 м. Харкiв (Берiзка) | 8911.2689 | 37.3097 | 10.3638
Харківська | ГРС-2 м. Харкiв місто | 8966.5856 | 37.5413 | 10.4281
Головний інженер Харківського ЛВУМГ |  | Моторя О.А. |  |  | 2017-10-02
Підрозділу підприємства, якому підпорядкована лабораторія |  | прізвище |  | підпис | дата
Завідувач ВХАЛ |  | Крупчицький Д.О. |  |  | 2017-10-02
Лабораторія, де здійснювалось вимірювання газу |  | прізвище |  | підпис | дата
Начальник служби ГВ і М |  | Щербак С.О. |  |  | 2017-10-02
Підрозділу, відповідального за облік газу за маршрутом |  | прізвище |  | підпис | дата