## паспорт
ПАТ "УКРТРАНСГАЗ" | [5 empty] | ПАСПОРТ ФІЗИКО-ХІМІЧНИХ ПОКАЗНИКІВ ПРИРОДНОГО ГАЗУ №668 | [18 empty] | Маршрут №668
УМГ "ХАРКІВТРАНСГАЗ" | [5 empty] | переданого Харківським ЛВУМГ та прийнятого ПАТ "Харківгаз", ПАТ "Харківміськгаз"
Харківський п/м Харківського ЛВУМГ
Вимірювальна хіміко-аналітична лабораторія
по газопроводу "Шебелинка-Харків"
Свідоцтво № 100-359/2015 чинне до 20.12.18 р. | [20 empty] | за період з 01.09.2017р. по 30.09.2017р.
Число місяця | Компонентний склад, % мол. | [11 empty] | Фізико-хімічні показники газу обчислені на основі компонентного складу, 101,325 кПа | [9 empty] | Температура точки роси вологи (Р = 3.92 МПа), °С | Температура точки роси вуглеводнів, °С | Масова концентрація сірководню, г/м3 | Масова концентрація меркаптанової сірки, г/м3 | Маса механічних домішок, г/м3
[13 empty] | Густина абсолютна, кг/м3,при 20 ºС, | Температура вимірювання/згоряння при 20/25°С
| метан, С1 | етан, С2 | пропан, С3 | ізо-бутан, і-С4 | н-бутан, н-С4 | нео-пентан, нео-С5 | ізо-пентан, і-С5 | н-пентан, н-С5 | гексани та вищі, С6+ | кисень, О2 | азот, N2 | діоксид вуглецю, CО2 |  | Теплота згоряння нижча |  |  | Теплота згоряння вища |  |  | Число Воббе вище
[14 empty] | ккал/м3 | МДж/м3 | кВт⋅год/м3 | ккал/м3 | МДж/м3 | кВт⋅год/м3 | ккал/м3 | МДж/м3 | кВт⋅год/м3
1 | [13 empty] | 8364.2162 | 35.0193 | 9.7276 | 9254.7293 | 38.7477 | 10.7633 | 11642 | 48.7447 | 13.5402
2 | [13 empty] | 8364.2162 | 35.0193 | 9.7276 | 9254.7293 | 38.7477 | 10.7633 | 11642 | 48.7447 | 13.5402
3 | [13 empty] | 8364.2162 | 35.0193 | 9.7276 | 9254.7293 | 38.7477 | 10.7633 | 11642 | 48.7447 | 13.5402
4 | [13 empty] | 8364.2162 | 35.0193 | 9.7276 | 9254.7293 | 38.7477 | 10.7633 | 11642 | 48.7447 | 13.5402
5 | 88.7719 | 4.7955 | 1.6452 | 0.1691 | 0.346 | 0.0034 | 0.0826 | 0.0762 | 0.1527 | 0.1278 | 2.7017 | 1.1279 | 0.7605 | 8354.9251 | 34.9804 | 9.7168 | 9244.7216 | 38.7058 | 10.7516 | 11634 | 48.7107 | 13.5308 | -8.6 | -2.2 | 0,0014 | 0.0002 | відсутні
6 | [13 empty] | 8354.9251 | 34.9804 | 9.7168 | 9244.7216 | 38.7058 | 10.7516 | 11634 | 48.7107 | 13.5308
7 | [13 empty] | 8354.9251 | 34.9804 | 9.7168 | 9244.7216 | 38.7058 | 10.7516 | 11634 | 48.7107 | 13.5308
8 | [13 empty] | 8354.9251 | 34.9804 | 9.7168 | 9244.7216 | 38.7058 | 10.7516 | 11634 | 48.7107 | 13.5308
9 | [13 empty] | 8354.9251 | 34.9804 | 9.7168 | 9244.7216 | 38.7058 | 10.7516 | 11634 | 48.7107 | 13.5308
10 | [13 empty] | 8354.9251 | 34.9804 | 9.7168 | 9244.7216 | 38.7058 | 10.7516 | 11634 | 48.7107 | 13.5308
11 | [13 empty] | 8354.9251 | 34.9804 | 9.7168 | 9244.7216 | 38.7058 | 10.7516 | 11634 | 48.7107 | 13.5308
12 | 88.7032 | 4.8139 | 1.6634 | 0.1715 | 0.3545 | 0.0034 | 0.0867 | 0.0807 | 0.1918 | 0.1092 | 2.6794 | 1.1422 | 0.7623 | 8376.7318 | 35.0717 | 9.7421 | 9268.1524 | 38.8039 | 10.7789 | 11650 | 48.7765 | 13.549 | -8.7 | -1.9
13 | [13 empty] | 8376.7318 | 35.0717 | 9.7421 | 9268.1524 | 38.8039 | 10.7789 | 11650 | 48.7765 | 13.549
14 | [13 empty] | 8376.7318 | 35.0717 | 9.7421 | 9268.1524 | 38.8039 | 10.7789 | 11650 | 48.7765 | 13.549
15 | [13 empty] | 8376.7318 | 35.0717 | 9.7421 | 9268.1524 | 38.8039 | 10.7789 | 11650 | 48.7765 | 13.549
16 | [13 empty] | 8376.7318 | 35.0717 | 9.7421 | 9268.1524 | 38.8039 | 10.7789 | 11650 | 48.7765 | 13.549
17 | [13 empty] | 8376.7318 | 35.0717 | 9.7421 | 9268.1524 | 38.8039 | 10.7789 | 11650 | 48.7765 | 13.549
18 | [13 empty] | 8376.7318 | 35.0717 | 9.7421 | 9268.1524 | 38.8039 | 10.7789 | 11650 | 48.7765 | 13.549
19 | 88.6055 | 4.7901 | 1.6671 | 0.1722 | 0.3586 | 0.0034 | 0.0877 | 0.082 | 0.2019 | 0.1491 | 2.7474 | 1.135 | 0.7631 | 8372.1937 | 35.0527 | 9.7369 | 9262.9933 | 38.7823 | 10.7729 | 11637 | 48.722 | 13.5339 | -8.3 | -1.5 | 0,0012 | 0.0002 | відсутні
20 | [13 empty] | 8372.1937 | 35.0527 | 9.7369 | 9262.9933 | 38.7823 | 10.7729 | 11637 | 48.722 | 13.5339
21 | [13 empty] | 8372.1937 | 35.0527 | 9.7369 | 9262.9933 | 38.7823 | 10.7729 | 11637 | 48.722 | 13.5339
22 | [13 empty] | 8372.1937 | 35.0527 | 9.7369 | 9262.9933 | 38.7823 | 10.7729 | 11637 | 48.722 | 13.5339
23 | [13 empty] | 8372.1937 | 35.0527 | 9.7369 | 9262.9933 | 38.7823 | 10.7729 | 11637 | 48.722 | 13.5339
24 | [13 empty] | 8372.1937 | 35.0527 | 9.7369 | 9262.9933 | 38.7823 | 10.7729 | 11637 | 48.722 | 13.5339
25 | [13 empty] | 8372.1937 | 35.0527 | 9.7369 | 9262.9933 | 38.7823 | 10.7729 | 11637 | 48.722 | 13.5339
26 | 88.5432 | 4.81 | 1.6977 | 0.1764 | 0.3704 | 0.0034 | 0.0916 | 0.0863 | 0.2152 | 0.1261 | 2.7358 | 1.1439 | 0.7644 | 8388.4113 | 35.1206 | 9.7557 | 9280.453 | 38.8554 | 10.7932 | 11650 | 48.7743 | 13.5484 | -8.5 | -2
27 | [13 empty] | 8388.4113 | 35.1206 | 9.7557 | 9280.453 | 38.8554 | 10.7932 | 11650 | 48.7743 | 13.5484
28 | [13 empty] | 8388.4113 | 35.1206 | 9.7557 | 9280.453 | 38.8554 | 10.7932 | 11650 | 48.7743 | 13.5484
29 | [13 empty] | 8388.4113 | 35.1206 | 9.7557 | 9280.453 | 38.8554 | 10.7932 | 11650 | 48.7743 | 13.5484
30 | [13 empty] | 8388.4113 | 35.1206 | 9.7557 | 9280.453 | 38.8554 | 10.7932 | 11650 | 48.7743 | 13.5484
31
Рівень одоризації відповідає вимогам чинних нормативних документів | [13 empty] | 8362.2338 | 35.011 | 9.7253 | 9252.5319 | 38.7385 | 10.7607
Середньозважене значення теплоти згоряння:
| Головний інженер Харківського ЛВУМГ | [8 empty] | Моторя О.А. | [10 empty] | 2017-10-02
|  | Підрозділу підприємства, якому підпорядкована лабораторія | [8 empty] | прізвище | [5 empty] | підпис |  |  |  | дата
| Завідувач ВХАЛ | [8 empty] | Крупчицький Д.О. | [10 empty] | 2017-10-02
|  | Лабораторія, де здійснювалось вимірювання газу | [8 empty] | прізвище | [5 empty] | підпис |  |  |  | дата
| Начальник служби ГВ і М | [8 empty] | Щербак С.О. | [10 empty] | 2017-10-02
|  | Підрозділу, відповідального за облік газу за маршрутом | [8 empty] | прізвище | [5 empty] | підпис |  |  |  | дата

## додаток
Додаток до Паспорту фізико-хімічних показників природного газу. Маршрут №668
Область | ГРС, прямий споживач | Cередньозважене значення вищої теплоти згоряння
|  | ккал/м³ | МДж/м³ | кВт*год./м³
Маршрут №668 |  | 9252.5319 | 38.7385 | 10.7607
Харківська | ГРС Борки | 9264.6892 | 38.7894 | 10.7748
Харківська | ГРС м. Змiїв | 9263.686 | 38.7852 | 10.7737
Харківська | ГРС с. Н.Бiшкiн | 9264.2115 | 38.7874 | 10.7743
Харківська | ГРС с. Соколове | 9265.1191 | 38.7912 | 10.7753
Харківська | ГРС-4 м. Харкiв (Бабаї) | 9264.9041 | 38.7903 | 10.7751
Харківська | ГРС-4 м. Харкiв місто | 0 | 0 | 0
Головний інженер Харківського ЛВУМГ |  | Моторя О.А. |  |  | 2017-10-02
Підрозділу підприємства, якому підпорядкована лабораторія |  | прізвище |  | підпис | дата
Завідувач ВХАЛ |  | Крупчицький Д.О. |  |  | 2017-10-02
Лабораторія, де здійснювалось вимірювання газу |  | прізвище |  | підпис | дата
Начальник служби ГВ і М |  | Щербак С.О. |  |  | 2017-10-02
Підрозділу, відповідального за облік газу за маршрутом |  | прізвище |  | підпис | дата