## паспорт
ПАТ "УКРТРАНСГАЗ" | [5 empty] | ПАСПОРТ ФІЗИКО-ХІМІЧНИХ ПОКАЗНИКІВ ПРИРОДНОГО ГАЗУ №676 | [18 empty] | Маршрут №676
УМГ "ХАРКІВТРАНСГАЗ" | [5 empty] | переданого Краматорським ЛВУМГ та прийнятого ПАТ "Донецькоблгаз", ПАТ "НКМЗ", ТОВ Кнауф Гіпс Донбас, ДТЕК Курахівська ТЕС,ПрАТ "СКВЗ"-ТОВ "ТД ЛІДЕР", ПАТ "ЗОКМ", ТОВ ГІРНИЧНІ МАШИНИ ДРМЗ, ДП "Укравтогаз", ПАТ "Харківгаз"
Сєвєродонецьке ЛВУМГ
Вимірювальна хіміко-аналітична лабораторія
по газопроводу "Амвросіївка-Горлівка-Слов`янськ", "Новопсков-Краматорськ", "Краматорськ-Донецьк", "Донецьк-Маріуполь", "Шебелинка-Слов`янськ", газопроводу-відводу на ГРС 1, 2 Вуглегірської ДРЕС
Свідоцтво № LC 041 від 13.06.2017р. чинне до 13.06.2022 р. | [20 empty] | за період з 01.09.2017р. по 30.09.2017р.
Число місяця | Компонентний склад, % мол. | [11 empty] | Фізико-хімічні показники газу обчислені на основі компонентного складу, 101,325 кПа | [9 empty] | Температура точки роси вологи (Р = 3.92 МПа), °С | Температура точки роси вуглеводнів, °С | Масова концентрація сірководню, г/м3 | Масова концентрація меркаптанової сірки, г/м3 | Маса механічних домішок, г/м3
[13 empty] | Густина абсолютна, кг/м3,при 20 ºС, | Температура вимірювання/згоряння при 20/25°С
| метан, С1 | етан, С2 | пропан, С3 | ізо-бутан, і-С4 | н-бутан, н-С4 | нео-пентан, нео-С5 | ізо-пентан, і-С5 | н-пентан, н-С5 | гексани та вищі, С6+ | кисень, О2 | азот, N2 | діоксид вуглецю, CО2 |  | Теплота згоряння нижча |  |  | Теплота згоряння вища |  |  | Число Воббе вище
[14 empty] | ккал/м3 | МДж/м3 | кВт⋅год/м3 | ккал/м3 | МДж/м3 | кВт⋅год/м3 | ккал/м3 | МДж/м3 | кВт⋅год/м3
1 | [12 empty] | 0.7382 | 8369.1603 | 35.04 | 9.7333 | 9264.8325 | 38.79 | 10.775 | 11835 | 49.55 | 13.7639
2 | [12 empty] | 0.7382 | 8369.1603 | 35.04 | 9.7333 | 9264.8325 | 38.79 | 10.775 | 11835 | 49.55 | 13.7639
3 | [12 empty] | 0.7382 | 8369.1603 | 35.04 | 9.7333 | 9264.8325 | 38.79 | 10.775 | 11835 | 49.55 | 13.7639
4 | [12 empty] | 0.7382 | 8369.1603 | 35.04 | 9.7333 | 9264.8325 | 38.79 | 10.775 | 11835 | 49.55 | 13.7639
5 | [12 empty] | 0.7382 | 8369.1603 | 35.04 | 9.7333 | 9264.8325 | 38.79 | 10.775 | 11835 | 49.55 | 13.7639
6 | [12 empty] | 0.7382 | 8369.1603 | 35.04 | 9.7333 | 9264.8325 | 38.79 | 10.775 | 11835 | 49.55 | 13.7639
7 | 91.8633 | 4.106 | 1.1289 | 0.1593 | 0.2671 | 0.0037 | 0.0753 | 0.062 | 0.143 | 0.0079 | 1.7226 | 0.4609 | 0.7346 | 8364.0729 | 35.0187 | 9.7274 | 9259.9839 | 38.7697 | 10.7694 | 11857 | 49.6442 | 13.7901 | -10.1 | -8.3 | 0,0001 | 0.0002 | відс
8 | [12 empty] | 0.7346 | 8364.3834 | 35.02 | 9.7278 | 9260.0555 | 38.77 | 10.7694 | 11856 | 49.64 | 13.7889
9 | [12 empty] | 0.7346 | 8364.3834 | 35.02 | 9.7278 | 9260.0555 | 38.77 | 10.7694 | 11856 | 49.64 | 13.7889
10 | [12 empty] | 0.7346 | 8364.3834 | 35.02 | 9.7278 | 9260.0555 | 38.77 | 10.7694 | 11856 | 49.64 | 13.7889
11 | [12 empty] | 0.7346 | 8364.3834 | 35.02 | 9.7278 | 9260.0555 | 38.77 | 10.7694 | 11856 | 49.64 | 13.7889
12 | [12 empty] | 0.7346 | 8364.3834 | 35.02 | 9.7278 | 9260.0555 | 38.77 | 10.7694 | 11856 | 49.64 | 13.7889
13 | [12 empty] | 0.7346 | 8364.3834 | 35.02 | 9.7278 | 9260.0555 | 38.77 | 10.7694 | 11856 | 49.64 | 13.7889
14 | 91.2187 | 3.9828 | 1.2585 | 0.1867 | 0.3117 | 0.0037 | 0.0827 | 0.0676 | 0.1147 | 0.0099 | 2.0989 | 0.6641 | 0.7404 | 8333.7634 | 34.8918 | 9.6922 | 9225.7095 | 38.6262 | 10.7295 | 11767 | 49.2666 | 13.6852 | -9.4 | -6.7 | 0,0001 | 0.0002 | відс
15 | [12 empty] | 0.7404 | 8333.3335 | 34.89 | 9.6917 | 9226.6171 | 38.63 | 10.7306 | 11768 | 49.27 | 13.6861
16 | [12 empty] | 0.7404 | 8333.3335 | 34.89 | 9.6917 | 9226.6171 | 38.63 | 10.7306 | 11768 | 49.27 | 13.6861
17 | [12 empty] | 0.7404 | 8333.3335 | 34.89 | 9.6917 | 9226.6171 | 38.63 | 10.7306 | 11768 | 49.27 | 13.6861
18 | [12 empty] | 0.7404 | 8333.3335 | 34.89 | 9.6917 | 9226.6171 | 38.63 | 10.7306 | 11768 | 49.27 | 13.6861
19 | [12 empty] | 0.7404 | 8333.3335 | 34.89 | 9.6917 | 9226.6171 | 38.63 | 10.7306 | 11768 | 49.27 | 13.6861
20 | [12 empty] | 0.7404 | 8333.3335 | 34.89 | 9.6917 | 9226.6171 | 38.63 | 10.7306 | 11768 | 49.27 | 13.6861
21 | 90.978 | 4.0923 | 1.3309 | 0.1988 | 0.3342 | 0.0017 | 0.0896 | 0.0735 | 0.1384 | 0.0086 | 2.101 | 0.653 | 0.7433 | 8366.8435 | 35.0303 | 9.7306 | 9261.1781 | 38.7747 | 10.7708 | 11789 | 49.3585 | 13.7107 | -8.9 | -7.3
22 | [12 empty] | 0.7433 | 8366.7719 | 35.03 | 9.7306 | 9260.0555 | 38.77 | 10.7694 | 11789 | 49.36 | 13.7111
23 | [12 empty] | 0.7433 | 8366.7719 | 35.03 | 9.7306 | 9260.0555 | 38.77 | 10.7694 | 11789 | 49.36 | 13.7111
24 | [12 empty] | 0.7433 | 8366.7719 | 35.03 | 9.7306 | 9260.0555 | 38.77 | 10.7694 | 11789 | 49.36 | 13.7111
25 | [12 empty] | 0.7433 | 8366.7719 | 35.03 | 9.7306 | 9260.0555 | 38.77 | 10.7694 | 11789 | 49.36 | 13.7111
26 | [12 empty] | 0.7433 | 8366.7719 | 35.03 | 9.7306 | 9260.0555 | 38.77 | 10.7694 | 11789 | 49.36 | 13.7111
27 | 91.1402 | 4.1182 | 1.3004 | 0.1909 | 0.3183 | 0.004 | 0.0896 | 0.0743 | 0.1451 | 0.0094 | 2.0099 | 0.5997 | 0.7419 | 8374.606 | 35.0628 | 9.7397 | 9269.9438 | 38.8114 | 10.7809 | 11812 | 49.4525 | 13.7368 | -9.8 | -7.1
28 | [12 empty] | 0.7419 | 8373.9373 | 35.06 | 9.7389 | 9269.6094 | 38.81 | 10.7806 | 11811 | 49.45 | 13.7361
29 | [12 empty] | 0.7419 | 8373.9373 | 35.06 | 9.7389 | 9269.6094 | 38.81 | 10.7806 | 11811 | 49.45 | 13.7361
30 | [12 empty] | 0.7419 | 8373.9373 | 35.06 | 9.7389 | 9269.6094 | 38.81 | 10.7806 | 11811 | 49.45 | 13.7361
31
Рівень одоризації відповідає вимогам чинних нормативних документів | [13 empty] | 8360.5858 | 35.0041 | 9.7234 | 9255.2547 | 38.7499 | 10.7639
Середньозважене значення теплоти згоряння:
| Начальник Сєвєродонецького ЛВУМГ | [8 empty] | Головко Ю.О. | [10 empty] | .10.2017
|  | Підрозділу підприємства, якому підпорядкована лабораторія | [8 empty] | прізвище | [5 empty] | підпис |  |  |  | дата
| Інженер II кат. ВХАЛ | [8 empty] | Єрьоменко М.О. | [10 empty] | .10.2017
|  | Лабораторія, де здійснювалось вимірювання газу | [8 empty] | прізвище | [5 empty] | підпис |  |  |  | дата
| Начальник служби ГВ і М | [8 empty] | Левкович А.М. | [10 empty] | .10.2017
|  | Підрозділу, відповідального за облік газу за маршрутом | [8 empty] | прізвище | [5 empty] | підпис |  |  |  | дата

## додаток
Додаток до Паспорту фізико-хімічних показників природного газу. Маршрут №676
Область | ГРС, прямий споживач | Cередньозважене значення вищої теплоти згоряння
|  | ккал/м³ | МДж/м³ | кВт*год./м³
Маршрут №676 |  | 9255.2547 | 38.7499 | 10.7639
Донецька | АГНКС м.Костянтинівка | 9254.1322 | 38.7452 | 10.7626
Донецька | Артемівськ (побут) | 9255.4458 | 38.7507 | 10.7641
Донецька | Артемівський КНАУФ Гіпс Донбас | 9253.7978 | 38.7438 | 10.7622
Донецька | Бахмутська ПТФ / Берестове | 0 | 0 | 0
Донецька | ВАТ "Електросталь" | 9254.8487 | 38.7482 | 10.7634
Донецька | Волноваха | 9256.8311 | 38.7565 | 10.7657
Донецька | Володимирівка (р-п ім.Кірова) | 9260.5571 | 38.7721 | 10.77
Донецька | Володимирівка /с. Великий Анадоль | 9254.5382 | 38.7469 | 10.763
Донецька | Вугледар | 9256.4012 | 38.7547 | 10.7652
Донецька | ГРС ПАТ "Новокраматорський машзавод" | 9254.156 | 38.7453 | 10.7626
Донецька | ГРС-І Вуглегірська ТЕС (побут) / Світлодарськ | 9257.5715 | 38.7596 | 10.7666
Донецька | ГРС-І Слов`янська ТЕС (побут) - Миколаївка | 9256.7117 | 38.756 | 10.7656
Донецька | ГРС-ІІ Вуглегірська ТЕС | 9258.718 | 38.7644 | 10.7679
Донецька | ГРС-ІІ Слов`янська ТЕС (ТЕС) | 9252.0781 | 38.7366 | 10.7602
Донецька | Дзержинськ | 9256.6639 | 38.7558 | 10.7655
Донецька | Донське | 9256.9028 | 38.7568 | 10.7658
Донецька | Дружківка (АГНКС м.Дружківка) | 9254.1083 | 38.7451 | 10.7625
Донецька | Дружківка (місто) | 9255.8041 | 38.7522 | 10.7645
Донецька | Дружківка (машбуд.з-д) | 9255.0637 | 38.7491 | 10.7636
Донецька | Званівка (к-п ім.Горького) | 9258.7419 | 38.7645 | 10.7679
Донецька | Кіндратівка | 9254.2516 | 38.7457 | 10.7627
Донецька | Клинове (к-п ім.Козаченка) | 9258.0731 | 38.7617 | 10.7671
Донецька | Костянтинівка-2, АГНКС ТД "Лідер" | 9254.6099 | 38.7472 | 10.7631
Донецька | Костянтинівка-І (мет.з-д) | 9269.6094 | 38.81 | 10.7806
Донецька | Костянтинівка-І (побут) | 0 | 0 | 0
Донецька | Костянтинівка-І (пром-сть) | 9254.5143 | 38.7468 | 10.763
Донецька | Костянтинівка-ІІ | 0 | 0 | 0
Донецька | Краматорськ (АГНКС) | 9254.0605 | 38.7449 | 10.7625
Донецька | Краматорськ (МЗ ім.Куйбишева) | 9254.156 | 38.7453 | 10.7626
Донецька | Краматорськ (побут) | 9257.9298 | 38.7611 | 10.767
Донецька | Краматорськ (пром-сть) | 9255.7324 | 38.7519 | 10.7644
Донецька | Красноармійськ | 9254.992 | 38.7488 | 10.7636
Донецька | Красноармійське (к-п Промінь) | 9257.5477 | 38.7595 | 10.7665
Донецька | Курахове | 9243.6946 | 38.7015 | 10.7504
Донецька | Малинівка | 9257.9776 | 38.7613 | 10.767
Донецька | Новотроїцьке | 9256.0907 | 38.7534 | 10.7648
Донецька | Ольгінка | 9256.7356 | 38.7561 | 10.7656
Донецька | Очеретине | 9257.3088 | 38.7585 | 10.7663
Донецька | Очеретине (к-п ім.Ульянова) | 9257.7387 | 38.7603 | 10.7668
Донецька | Покровське (к-п ім.Чапаєва) | 9257.9059 | 38.761 | 10.7669
Донецька | Правдинська ПТФ | 9256.9505 | 38.757 | 10.7658
Донецька | Рай-Олександрівка (к-п 40 років Жовтня) | 9258.097 | 38.7618 | 10.7672
Донецька | Сіверськ | 9258.1209 | 38.7619 | 10.7672
Донецька | Селідове | 9255.6369 | 38.7515 | 10.7643
Донецька | Слов`янськ (АГНКС м.Слов`янськ) | 9255.0398 | 38.749 | 10.7636
Донецька | Слов`янськ (місто) | 9255.3742 | 38.7504 | 10.764
Донецька | Степанівка (к-п "Костянтинівський") | 9258.5269 | 38.7636 | 10.7677
Донецька | Часів Яр (колгости) | 9259.1002 | 38.766 | 10.7683
Донецька | Часів Яр (місто) | 9254.0844 | 38.745 | 10.7625
Донецька | Червоний Лиман | 9260.3899 | 38.7714 | 10.7698
Донецька | Шидловський (Слов`янський) КВЗ | 9256.2101 | 38.7539 | 10.765
Донецька | Щербинівська ПТФ | 9257.1416 | 38.7578 | 10.7661
Донецька | к-п ім.Леніна | 9257.6671 | 38.76 | 10.7667
Донецька | к-п ім.Тімірязєва | 9260.2466 | 38.7708 | 10.7697
Донецька | к-п Маріупольський (Чермалик) | 9258.8374 | 38.7649 | 10.768
Донецька | к-п Оленівський | 9258.2881 | 38.7626 | 10.7674
Донецька | к-п Правда і Кірова | 9258.4792 | 38.7634 | 10.7676
Донецька | с.Новополтавка (к-п Широкий Шлях) | 9255.2786 | 38.75 | 10.7639
Харківська | Ізюм | 9269.0839 | 38.8078 | 10.7799
Харківська | Барвінкове | 9257.9298 | 38.7611 | 10.767
Харківська | Бражківка | 9257.3327 | 38.7586 | 10.7663
Харківська | Грушеваха (к-п Жовтень) | 9257.0461 | 38.7574 | 10.7659
Харківська | Петрівське (дубль ХТГ) | 9257.2133 | 38.7581 | 10.7661
Харківська | р-п Степок | 9256.4967 | 38.7551 | 10.7653
Начальник Сєвєродонецького ЛВУМГ |  | Головко Ю.О. |  |  | .10.2017
Підрозділу підприємства, якому підпорядкована лабораторія |  | прізвище |  | підпис | дата
Інженер II кат. ВХАЛ |  | Єрьоменко М.О. |  |  | .10.2017
Лабораторія, де здійснювалось вимірювання газу |  | прізвище |  | підпис | дата
Начальник служби ГВ і М |  | Левкович А.М. |  |  | .10.2017
Підрозділу, відповідального за облік газу за маршрутом |  | прізвище |  | підпис | дата