## паспорт
ПАТ "УКРТРАНСГАЗ" | [5 empty] | ПАСПОРТ ФІЗИКО-ХІМІЧНИХ ПОКАЗНИКІВ ПРИРОДНОГО ГАЗУ №676 | [18 empty] | Маршрут №676
УМГ "ХАРКІВТРАНСГАЗ" | [5 empty] | переданого Краматорським ЛВУМГ та прийнятого ПАТ "Донецькоблгаз", ПАТ "НКМЗ", ТОВ Кнауф Гіпс Донбас, ДТЕК Курахівська ТЕС,ПрАТ "СКВЗ"-ТОВ "ТД ЛІДЕР", ПАТ "ЗОКМ", ТОВ ГІРНИЧНІ МАШИНИ ДРМЗ, ДП "Укравтогаз", ПАТ "Харківгаз"
Сєвєродонецьке ЛВУМГ
Вимірювальна хіміко-аналітична лабораторія
по газопроводу "Амвросіївка-Горлівка-Слов`янськ", "Новопсков-Краматорськ", "Краматорськ-Донецьк", "Донецьк-Маріуполь", "Шебелинка-Слов`янськ", газопроводу-відводу на ГРС 1, 2 Вуглегірської ДРЕС
Свідоцтво № LC 041 від 13.06.2017р. чинне до 13.06.2022 р. | [20 empty] | за період з 01.10.2017р. по 31.10.2017р.
Число місяця | Компонентний склад, % мол. | [11 empty] | Фізико-хімічні показники газу обчислені на основі компонентного складу, 101,325 кПа | [9 empty] | Температура точки роси вологи (Р = 3.92 МПа), °С | Температура точки роси вуглеводнів, °С | Масова концентрація сірководню, г/м3 | Масова концентрація меркаптанової сірки, г/м3 | Маса механічних домішок, г/м3
[13 empty] | Густина абсолютна, кг/м3,при 20 ºС, | Температура вимірювання/згоряння при 20/25°С
| метан, С1 | етан, С2 | пропан, С3 | ізо-бутан, і-С4 | н-бутан, н-С4 | нео-пентан, нео-С5 | ізо-пентан, і-С5 | н-пентан, н-С5 | гексани та вищі, С6+ | кисень, О2 | азот, N2 | діоксид вуглецю, CО2 |  | Теплота згоряння нижча |  |  | Теплота згоряння вища |  |  | Число Воббе вище
[14 empty] | ккал/м3 | МДж/м3 | кВт⋅год/м3 | ккал/м3 | МДж/м3 | кВт⋅год/м3 | ккал/м3 | МДж/м3 | кВт⋅год/м3
1 | [12 empty] | 0.7419 | 8373.9373 | 35.06 | 9.7389 | 9269.6094 | 38.81 | 10.7806 | 11811 | 49.45 | 13.7361
2 | [12 empty] | 0.7419 | 8373.9373 | 35.06 | 9.7389 | 9269.6094 | 38.81 | 10.7806 | 11811 | 49.45 | 13.7361
3 | 91.7924 | 4.0495 | 1.1562 | 0.1625 | 0.2695 | 0.0098 | 0.0785 | 0.0635 | 0.1689 | 0.009 | 1.7641 | 0.4761 | 0.7361 | 8371.0233 | 35.0478 | 9.7355 | 9267.2448 | 38.8001 | 10.7778 | 11855 | 49.6326 | 13.7868 | -9.8 | -8.5 | 0,0001 | 0.0002 | відс
4 | [12 empty] | 0.7361 | 8371.5488 | 35.05 | 9.7361 | 9267.2209 | 38.8 | 10.7778 | 11854 | 49.63 | 13.7861
5 | [12 empty] | 0.7361 | 8371.5488 | 35.05 | 9.7361 | 9267.2209 | 38.8 | 10.7778 | 11854 | 49.63 | 13.7861
6 | [12 empty] | 0.7361 | 8371.5488 | 35.05 | 9.7361 | 9267.2209 | 38.8 | 10.7778 | 11854 | 49.63 | 13.7861
7 | [12 empty] | 0.7361 | 8371.5488 | 35.05 | 9.7361 | 9267.2209 | 38.8 | 10.7778 | 11854 | 49.63 | 13.7861
8 | [12 empty] | 0.7361 | 8371.5488 | 35.05 | 9.7361 | 9267.2209 | 38.8 | 10.7778 | 11854 | 49.63 | 13.7861
9 | [12 empty] | 0.7361 | 8371.5488 | 35.05 | 9.7361 | 9267.2209 | 38.8 | 10.7778 | 11854 | 49.63 | 13.7861
10 | 91.7136 | 3.8992 | 1.1779 | 0.1674 | 0.2806 | 0.0098 | 0.0756 | 0.0625 | 0.1497 | 0.0075 | 1.9361 | 0.5201 | 0.7364 | 8343.1739 | 34.9312 | 9.7031 | 9236.7681 | 38.6725 | 10.7424 | 11813 | 49.4576 | 13.7382 | -9.9 | -7.3 | 0,0001 | 0.0002 | відс
11 | [12 empty] | 0.7364 | 8342.8873 | 34.93 | 9.7028 | 9236.171 | 38.67 | 10.7417 | 11813 | 49.46 | 13.7389
12 | [12 empty] | 0.7364 | 8342.8873 | 34.93 | 9.7028 | 9236.171 | 38.67 | 10.7417 | 11813 | 49.46 | 13.7389
13 | [12 empty] | 0.7364 | 8342.8873 | 34.93 | 9.7028 | 9236.171 | 38.67 | 10.7417 | 11813 | 49.46 | 13.7389
14 | [12 empty] | 0.7364 | 8342.8873 | 34.93 | 9.7028 | 9236.171 | 38.67 | 10.7417 | 11813 | 49.46 | 13.7389
15 | [12 empty] | 0.7364 | 8342.8873 | 34.93 | 9.7028 | 9236.171 | 38.67 | 10.7417 | 11813 | 49.46 | 13.7389
16 | [12 empty] | 0.7364 | 8342.8873 | 34.93 | 9.7028 | 9236.171 | 38.67 | 10.7417 | 11813 | 49.46 | 13.7389
17 | [12 empty] | 0.7364 | 8342.8873 | 34.93 | 9.7028 | 9236.171 | 38.67 | 10.7417 | 11813 | 49.46 | 13.7389
18 | 93.1237 | 3.1946 | 0.8893 | 0.1147 | 0.1684 | 0.0038 | 0.0463 | 0.0346 | 0.0769 | 0.009 | 2.0159 | 0.3228 | 0.7205 | 8203.8312 | 34.3478 | 9.5411 | 9087.8476 | 38.049 | 10.5692 | 11750 | 49.196 | 13.6656 | -10.1 | -7.9
19 | [12 empty] | 0.7205 | 8204.3567 | 34.35 | 9.5417 | 9088.0865 | 38.05 | 10.5694 | 11751 | 49.2 | 13.6667
20 | [12 empty] | 0.7205 | 8204.3567 | 34.35 | 9.5417 | 9083.3096 | 38.03 | 10.5639 | 11751 | 49.2 | 13.6667
21 | [12 empty] | 0.7205 | 8204.3567 | 34.35 | 9.5417 | 9083.3096 | 38.03 | 10.5639 | 11751 | 49.2 | 13.6667
22 | [12 empty] | 0.7205 | 8204.3567 | 34.35 | 9.5417 | 9083.3096 | 38.03 | 10.5639 | 11751 | 49.2 | 13.6667
23 | [12 empty] | 0.7205 | 8204.3567 | 34.35 | 9.5417 | 9083.3096 | 38.03 | 10.5639 | 11751 | 49.2 | 13.6667
24 | 93.3133 | 2.9158 | 0.629 | 0.0601 | 0.0802 | 0.0024 | 0.0199 | 0.0145 | 0.0127 | 0.0106 | 2.601 | 0.3405 | 0.7134 | 8047.5782 | 33.6936 | 9.3593 | 8918.6253 | 37.3405 | 10.3724 | 11589 | 48.5196 | 13.4777 | -9.8 | -6.9
25 | [12 empty] | 0.7134 | 8046.7184 | 33.69 | 9.3583 | 8918.5059 | 37.34 | 10.3722 | 11589 | 48.52 | 13.4778
26 | [12 empty] | 0.7134 | 8046.7184 | 33.69 | 9.3583 | 8918.5059 | 37.34 | 10.3722 | 11589 | 48.52 | 13.4778
27 | [12 empty] | 0.7134 | 8046.7184 | 33.69 | 9.3583 | 8918.5059 | 37.34 | 10.3722 | 11589 | 48.52 | 13.4778
28 | [12 empty] | 0.7134 | 8046.7184 | 33.69 | 9.3583 | 8918.5059 | 37.34 | 10.3722 | 11589 | 48.52 | 13.4778
29 | [12 empty] | 0.7134 | 8046.7184 | 33.69 | 9.3583 | 8918.5059 | 37.34 | 10.3722 | 11589 | 48.52 | 13.4778
30 | [12 empty] | 0.7134 | 8046.7184 | 33.69 | 9.3583 | 8918.5059 | 37.34 | 10.3722 | 11589 | 48.52 | 13.4778
31 | 93.2802 | 2.9773 | 0.5585 | 0.0448 | 0.0579 | 0.003 | 0.0193 | 0.0103 | 0.0066 | 0.0104 | 2.8084 | 0.2233 | 0.7116 | 8025.2222 | 33.6 | 9.3333 | 8894.6213 | 37.24 | 10.3444 | 11572 | 48.45 | 13.4583
Рівень одоризації відповідає вимогам чинних нормативних документів | [13 empty] | 8214.1255 | 34.3909 | 9.553 | 9097.4731 | 38.0893 | 10.5804
Середньозважене значення теплоти згоряння:
| Начальник Сєвєродонецького ЛВУМГ | [8 empty] | Головко Ю.О. | [10 empty] | .11.2017
|  | Підрозділу підприємства, якому підпорядкована лабораторія | [8 empty] | прізвище | [5 empty] | підпис |  |  |  | дата
| Інженер II кат. ВХАЛ | [8 empty] | Єрьоменко М.О. | [10 empty] | .11.2017
|  | Лабораторія, де здійснювалось вимірювання газу | [8 empty] | прізвище | [5 empty] | підпис |  |  |  | дата
| Начальник служби ГВ і М | [8 empty] | Левкович А.М. | [10 empty] | .11.2017
|  | Підрозділу, відповідального за облік газу за маршрутом | [8 empty] | прізвище | [5 empty] | підпис |  |  |  | дата

## додаток
Додаток до Паспорту фізико-хімічних показників природного газу. Маршрут №676
Область | ГРС, прямий споживач | Cередньозважене значення вищої теплоти згоряння
|  | ккал/м³ | МДж/м³ | кВт*год./м³
Маршрут №676 |  | 9097.4731 | 38.0893 | 10.5804
Донецька | АГНКС м.Костянтинівка | 9101.3902 | 38.1057 | 10.5849
Донецька | Артемівськ (побут) | 9092.1708 | 38.0671 | 10.5742
Донецька | Артемівський КНАУФ Гіпс Донбас | 9125.3942 | 38.2062 | 10.6128
Донецька | Бахмутська ПТФ / Берестове | 0 | 0 | 0
Донецька | ВАТ "Електросталь" | 9141.2297 | 38.2725 | 10.6313
Донецька | Волноваха | 9098.2852 | 38.0927 | 10.5813
Донецька | Володимирівка (р-п ім.Кірова) | 9115.8882 | 38.1664 | 10.6018
Донецька | Володимирівка /с. Великий Анадоль | 9138.3636 | 38.2605 | 10.6279
Донецька | Вугледар | 9070.9851 | 37.9784 | 10.5496
Донецька | ГРС ПАТ "Новокраматорський машзавод" | 9119.5664 | 38.1818 | 10.6061
Донецька | ГРС-І Вуглегірська ТЕС (побут) / Світлодарськ | 9106.2149 | 38.1259 | 10.5905
Донецька | ГРС-І Слов`янська ТЕС (побут) - Миколаївка | 9129.6696 | 38.2241 | 10.6178
Донецька | ГРС-ІІ Вуглегірська ТЕС | 9085.5308 | 38.0393 | 10.5665
Донецька | ГРС-ІІ Слов`янська ТЕС (ТЕС) | 9126.8512 | 38.2123 | 10.6145
Донецька | Дзержинськ | 9072.5376 | 37.9849 | 10.5514
Донецька | Донське | 9062.3389 | 37.9422 | 10.5395
Донецька | Дружківка (АГНКС м.Дружківка) | 9138.2441 | 38.26 | 10.6278
Донецька | Дружківка (місто) | 9091.9319 | 38.0661 | 10.5739
Донецька | Дружківка (машбуд.з-д) | 9120.5934 | 38.1861 | 10.6073
Донецька | Званівка (к-п ім.Горького) | 9108.2929 | 38.1346 | 10.5929
Донецька | Кіндратівка | 9116.5092 | 38.169 | 10.6025
Донецька | Клинове (к-п ім.Козаченка) | 9118.9693 | 38.1793 | 10.6054
Донецька | Костянтинівка-2, АГНКС ТД "Лідер" | 9148.2279 | 38.3018 | 10.6394
Донецька | Костянтинівка-І (мет.з-д) | 9142.1612 | 38.2764 | 10.6323
Донецька | Костянтинівка-І (побут) | 0 | 0 | 0
Донецька | Костянтинівка-І (пром-сть) | 8918.5059 | 37.34 | 10.3722
Донецька | Костянтинівка-ІІ | 0 | 0 | 0
Донецька | Краматорськ (АГНКС) | 9112.807 | 38.1535 | 10.5982
Донецька | Краматорськ (МЗ ім.Куйбишева) | 9142.9972 | 38.2799 | 10.6333
Донецька | Краматорськ (побут) | 9107.9585 | 38.1332 | 10.5926
Донецька | Краматорськ (пром-сть) | 9092.6007 | 38.0689 | 10.5747
Донецька | Красноармійськ | 9078.2222 | 38.0087 | 10.558
Донецька | Красноармійське (к-п Промінь) | 9105.7372 | 38.1239 | 10.59
Донецька | Курахове | 9142.2329 | 38.2767 | 10.6324
Донецька | Малинівка | 9113.022 | 38.1544 | 10.5984
Донецька | Новотроїцьке | 9065.6111 | 37.9559 | 10.5433
Донецька | Ольгінка | 9096.8044 | 38.0865 | 10.5796
Донецька | Очеретине | 9085.0293 | 38.0372 | 10.5659
Донецька | Очеретине (к-п ім.Ульянова) | 9092.9828 | 38.0705 | 10.5751
Донецька | Покровське (к-п ім.Чапаєва) | 9111.3979 | 38.1476 | 10.5966
Донецька | Правдинська ПТФ | 9080.3957 | 38.0178 | 10.5605
Донецька | Рай-Олександрівка (к-п 40 років Жовтня) | 9108.8183 | 38.1368 | 10.5936
Донецька | Сіверськ | 9098.7868 | 38.0948 | 10.5819
Донецька | Селідове | 9076.0487 | 37.9996 | 10.5554
Донецька | Слов`янськ (АГНКС м.Слов`янськ) | 9141.8746 | 38.2752 | 10.632
Донецька | Слов`янськ (місто) | 9105.2356 | 38.1218 | 10.5894
Донецька | Степанівка (к-п "Костянтинівський") | 9096.7805 | 38.0864 | 10.5796
Донецька | Часів Яр (колгости) | 9104.0653 | 38.1169 | 10.588
Донецька | Часів Яр (місто) | 9105.6894 | 38.1237 | 10.5899
Донецька | Червоний Лиман | 9068.9311 | 37.9698 | 10.5472
Донецька | Шидловський (Слов`янський) КВЗ | 9099.7661 | 38.0989 | 10.583
Донецька | Щербинівська ПТФ | 9099.8377 | 38.0992 | 10.5831
Донецька | к-п ім.Леніна | 9097.3298 | 38.0887 | 10.5802
Донецька | к-п ім.Тімірязєва | 9112.2577 | 38.1512 | 10.5976
Донецька | к-п Маріупольський (Чермалик) | 9101.6291 | 38.1067 | 10.5852
Донецька | к-п Оленівський | 9104.5669 | 38.119 | 10.5886
Донецька | к-п Правда і Кірова | 9108.675 | 38.1362 | 10.5934
Донецька | с.Новополтавка (к-п Широкий Шлях) | 9119.2081 | 38.1803 | 10.6056
Харківська | Ізюм | 9075.1172 | 37.9957 | 10.5544
Харківська | Барвінкове | 9086.2235 | 38.0422 | 10.5673
Харківська | Бражківка | 9097.4731 | 38.0893 | 10.5804
Харківська | Грушеваха (к-п Жовтень) | 9097.0432 | 38.0875 | 10.5799
Харківська | Петрівське (дубль ХТГ) | 9089.3285 | 38.0552 | 10.5709
Харківська | р-п Степок | 9100.6737 | 38.1027 | 10.5841
Начальник Сєвєродонецького ЛВУМГ |  | Головко Ю.О. |  |  | .11.2017
Підрозділу підприємства, якому підпорядкована лабораторія |  | прізвище |  | підпис | дата
Інженер II кат. ВХАЛ |  | Єрьоменко М.О. |  |  | .11.2017
Лабораторія, де здійснювалось вимірювання газу |  | прізвище |  | підпис | дата
Начальник служби ГВ і М |  | Левкович А.М. |  |  | .11.2017
Підрозділу, відповідального за облік газу за маршрутом |  | прізвище |  | підпис | дата