## паспорт
ПАТ "УКРТРАНСГАЗ" | [5 empty] | ПАСПОРТ ФІЗИКО-ХІМІЧНИХ ПОКАЗНИКІВ ПРИРОДНОГО ГАЗУ №677 | [18 empty] | Маршрут №677
УМГ "ХАРКІВТРАНСГАЗ" | [5 empty] | переданого Краматорським ЛВУМГ та прийнятого ПАТ "Маріупольгаз", ДП "Укравтогаз", ПрАТ "ММК ім. Ілліча", ПрАТ "МК "Азовсталь"
Сєвєродонецьке ЛВУМГ
Вимірювальна хіміко-аналітична лабораторія
по газопроводу "Донецьк-Маріуполь", "Маріуполь-Бердянськ"
Свідоцтво № LC 041 від 13.06.2017р. чинне до 13.06.2022 р. | [20 empty] | за період з 01.10.2017р. по 31.10.2017р.
Число місяця | Компонентний склад, % мол. | [11 empty] | Фізико-хімічні показники газу обчислені на основі компонентного складу, 101,325 кПа | [9 empty] | Температура точки роси вологи (Р = 3.92 МПа), °С | Температура точки роси вуглеводнів, °С | Масова концентрація сірководню, г/м3 | Масова концентрація меркаптанової сірки, г/м3 | Маса механічних домішок, г/м3
[13 empty] | Густина абсолютна, кг/м3,при 20 ºС, | Температура вимірювання/згоряння при 20/25°С
| метан, С1 | етан, С2 | пропан, С3 | ізо-бутан, і-С4 | н-бутан, н-С4 | нео-пентан, нео-С5 | ізо-пентан, і-С5 | н-пентан, н-С5 | гексани та вищі, С6+ | кисень, О2 | азот, N2 | діоксид вуглецю, CО2 |  | Теплота згоряння нижча |  |  | Теплота згоряння вища |  |  | Число Воббе вище
[14 empty] | ккал/м3 | МДж/м3 | кВт⋅год/м3 | ккал/м3 | МДж/м3 | кВт⋅год/м3 | ккал/м3 | МДж/м3 | кВт⋅год/м3
1 | 91.667 | 4.0309 | 1.2161 | 0.1739 | 0.2913 | 0.0212 | 0.0845 | 0.0747 | 0.1053 |  | 1.7852 | 0.5499 | 0.7369 | 8364.3595 | 35.0199 | 9.7278 | 9264.1159 | 38.787 | 10.7742 | 11844 | 49.5864 | 13.774
2 | 91.9254 | 4.0557 | 1.1538 | 0.1597 | 0.2644 | 0.0216 | 0.0756 | 0.0672 | 0.10134 |  | 1.6777 | 0.4976 | 0.734 | 8357.218 | 34.99 | 9.7194 | 9257.6671 | 38.76 | 10.7667 | 11859 | 49.65 | 13.7917
3 | 91.9195 | 4.0465 | 1.1513 | 0.1596 | 0.265 | 0.0224 | 0.0754 | 0.0693 | 0.1 |  | 1.6823 | 0.5087 | 0.7341 | 8356.406 | 34.9866 | 9.7185 | 9256.0429 | 38.7532 | 10.7648 | 11856 | 49.6388 | 13.7886 | -9.8 | -8.5 | 0,0001 | 0.0002 | відс
4 | 91.8161 | 4.0635 | 1.1796 | 0.1629 | 0.2689 | 0.0228 | 0.077 | 0.0717 | 0.0999 |  | 1.7482 | 0.4894 | 0.7349 | 8359.6304 | 35.0001 | 9.7223 | 9259.339 | 38.767 | 10.7686 | 11854 | 49.6309 | 13.7864
5 | 91.8438 | 4.0353 | 1.1778 | 0.1659 | 0.2746 | 0.0232 | 0.0775 | 0.0733 | 0.1006 |  | 1.7212 | 0.5068 | 0.735 | 8360.9202 | 35.0055 | 9.7238 | 9260.7482 | 38.7729 | 10.7703 | 11855 | 49.6344 | 13.7873
6 | 91.8913 | 4.0236 | 1.1899 | 0.1633 | 0.2725 | 0.022 | 0.0787 | 0.0732 | 0.1017 |  | 1.6941 | 0.4897 | 0.7347 | 8364.6461 | 35.0211 | 9.7281 | 9264.9041 | 38.7903 | 10.7751 | 11863 | 49.6672 | 13.7964
7 | 91.252 | 3.8978 | 1.2506 | 0.1757 | 0.2969 | 0.0228 | 0.0823 | 0.0755 | 0.1019 |  | 2.0484 | 0.7961 | 0.7408 | 8320.0536 | 34.8344 | 9.6762 | 9215.057 | 38.5816 | 10.7171 | 11750 | 49.1965 | 13.6657
8 | 91.1111 | 3.8866 | 1.28 | 0.1802 | 0.3109 | 0.0219 | 0.0846 | 0.0766 | 0.1002 |  | 2.1302 | 0.8177 | 0.7421 | 8318.2145 | 34.8267 | 9.6741 | 9212.7879 | 38.5721 | 10.7145 | 11737 | 49.1415 | 13.6504
9 | 91.0979 | 3.8837 | 1.2329 | 0.1648 | 0.2805 | 0.0191 | 0.0773 | 0.0695 | 0.0936 |  | 2.2877 | 0.793 | 0.7406 | 8286.8063 | 34.6952 | 9.6376 | 9178.7046 | 38.4294 | 10.6748 | 11705 | 49.0084 | 13.6134
10 | 91.5674 | 3.6582 | 1.1644 | 0.1559 | 0.2558 | 0.0172 | 0.0691 | 0.0652 | 0.0857 |  | 2.249 | 0.7121 | 0.7362 | 8261.4886 | 34.5892 | 9.6081 | 9151.9778 | 38.3175 | 10.6438 | 11707 | 49.0147 | 13.6152 | -9.9 | -7.3 | 0,0001 | 0.0002 | відс
11 | 91.9797 | 3.7366 | 1.1543 | 0.1617 | 0.2551 | 0.0191 | 0.0674 | 0.0608 | 0.0784 |  | 1.9599 | 0.527 | 0.7327 | 8300.6832 | 34.7533 | 9.6537 | 9195.4 | 38.4993 | 10.6943 | 11790 | 49.3618 | 13.7116
12 | 91.5686 | 3.9237 | 1.2031 | 0.1716 | 0.2874 | 0.0228 | 0.0795 | 0.0737 | 0.0887 |  | 1.9527 | 0.6282 | 0.7372 | 8328.5565 | 34.87 | 9.6861 | 9226.6171 | 38.63 | 10.7306 | 11792 | 49.37 | 13.7139
13 | 91.5556 | 3.9351 | 1.1973 | 0.1676 | 0.2809 | 0.0232 | 0.0803 | 0.0761 | 0.0938 | 0.0092 | 1.9347 | 0.6462 | 0.7374 | 8328.5565 | 34.87 | 9.6861 | 9226.6171 | 38.63 | 10.7306 | 11792 | 49.37 | 13.7139
14 | 91.477 | 3.928 | 1.2112 | 0.169 | 0.2871 | 0.0232 | 0.0799 | 0.0754 | 0.0945 |  | 1.9707 | 0.684 | 0.7383 | 8326.1681 | 34.86 | 9.6833 | 9221.8402 | 38.61 | 10.725 | 11780 | 49.32 | 13.7
15 | 91.2817 | 3.9106 | 1.2586 | 0.1781 | 0.3007 | 0.0221 | 0.0828 | 0.0763 | 0.0953 |  | 2.067 | 0.7268 | 0.7402 | 8326.1681 | 34.86 | 9.6833 | 9221.8402 | 38.61 | 10.725 | 11763 | 49.25 | 13.6806
16 | 91.3209 | 3.8948 | 1.2347 | 0.175 | 0.3 | 0.0231 | 0.0838 | 0.0789 | 0.0965 |  | 2.0591 | 0.7332 | 0.7399 | 8321.3912 | 34.84 | 9.6778 | 9217.0633 | 38.59 | 10.7194 | 11761 | 49.24 | 13.6778
17 | 91.4487 | 3.9264 | 1.2198 | 0.1707 | 0.2891 | 0.0222 | 0.0826 | 0.0766 | 0.0972 |  | 1.9918 | 0.6749 | 0.7386 | 8328.5565 | 34.87 | 9.6861 | 9224.2287 | 38.62 | 10.7278 | 11780 | 49.32 | 13.7
18 | 91.4367 | 3.9572 | 1.2385 | 0.174 | 0.2957 | 0.0222 | 0.0812 | 0.0754 | 0.0991 |  | 1.9779 | 0.6421 | 0.7387 | 8338.1104 | 34.91 | 9.6972 | 9236.171 | 38.67 | 10.7417 | 11792 | 49.37 | 13.7139 | -10.1 | -7.9
19 | 91.8061 | 3.6776 | 1.148 | 0.1568 | 0.265 | 0.0181 | 0.0741 | 0.0686 | 0.0938 |  | 2.0851 | 0.6068 | 0.7347 | 8288.8365 | 34.7037 | 9.6399 | 9182.0962 | 38.4436 | 10.6788 | 11757 | 49.2245 | 13.6735
20 | 92.2827 | 3.5544 | 1.0575 | 0.1429 | 0.2289 | 0.0169 | 0.0624 | 0.0583 | 0.0766 |  | 2.0128 | 0.5066 | 0.7294 | 8263.3755 | 34.5971 | 9.6103 | 9155.3455 | 38.3316 | 10.6477 | 11765 | 49.2564 | 13.6823
21 | 93.1037 | 3.0921 | 0.7743 | 0.0955 | 0.1422 | 0.0119 | 0.0367 | 0.037 | 0.0562 |  | 2.2959 | 0.3545 | 0.7188 | 8144.7885 | 34.1006 | 9.4724 | 9027.8734 | 37.7979 | 10.4994 | 11686 | 48.9271 | 13.5909
22 | 93.27 | 2.9643 | 0.7628 | 0.0979 | 0.1443 | 0.0115 | 0.0363 | 0.034 | 0.0465 |  | 2.2844 | 0.348 | 0.7175 | 8133.706 | 34.0542 | 9.4595 | 9016.0506 | 37.7484 | 10.4857 | 11681 | 48.9078 | 13.5855
23 | 92.857 | 3.0795 | 0.8739 | 0.1176 | 0.1781 | 0.0139 | 0.0452 | 0.0414 | 0.0494 |  | 2.3078 | 0.4362 | 0.7221 | 8161.1972 | 34.1693 | 9.4915 | 9045.1659 | 37.8703 | 10.5195 | 11682 | 48.9094 | 13.5859
24 | 92.2138 | 3.4033 | 0.9972 | 0.1308 | 0.2066 | 0.016 | 0.0547 | 0.051 | 0.0571 |  | 2.2536 | 0.6159 | 0.7287 | 8202.1354 | 34.3407 | 9.5391 | 9088.6358 | 38.0523 | 10.5701 | 11684 | 48.9205 | 13.589 | -9.8 | -6.9
25 | 92.5774 | 3.2201 | 0.9028 | 0.1155 | 0.1784 | 0.0137 | 0.0479 | 0.0458 | 0.0548 |  | 2.3031 | 0.5405 | 0.7248 | 8168.6731 | 34.2006 | 9.5002 | 9052.8567 | 37.9025 | 10.5285 | 11670 | 48.8617 | 13.5727
26 | 93.0001 | 2.939 | 0.7041 | 0.0743 | 0.1074 | 0.0095 | 0.0268 | 0.0256 | 0.0282 |  | 2.6087 | 0.4763 | 0.7177 | 8066.9247 | 33.7746 | 9.3818 | 8943.0831 | 37.4429 | 10.4008 | 11585 | 48.5055 | 13.4738
27 | 93.1206 | 2.9265 | 0.5815 | 0.0532 | 0.0711 | 0.008 | 0.0172 | 0.0171 | 0.0163 |  | 2.906 | 0.2825 | 0.7136 | 8023.407 | 33.5924 | 9.3312 | 8896.126 | 37.2463 | 10.3462 | 11558 | 48.3895 | 13.4415
28 | 92.8977 | 3.0817 | 0.6095 | 0.0509 | 0.0672 | 0.008 | 0.016 | 0.0152 | 0.0133 |  | 2.9043 | 0.3362 | 0.7152 | 8029.6409 | 33.6185 | 9.3385 | 8902.6465 | 37.2736 | 10.3538 | 11553 | 48.3711 | 13.4364
29 | 92.8831 | 3.0517 | 0.6157 | 0.0539 | 0.0731 | 0.0082 | 0.0174 | 0.0165 | 0.014 |  | 2.9272 | 0.3392 | 0.7155 | 8029.9992 | 33.62 | 9.3389 | 8901.7867 | 37.27 | 10.3528 | 11551 | 48.36 | 13.4333
30 | 92.8326 | 3.0635 | 0.614 | 0.0561 | 0.0779 | 0.0083 | 0.0186 | 0.0173 | 0.0148 |  | 2.9764 | 0.3205 | 0.7157 | 8029.9992 | 33.62 | 9.3389 | 8900.9985 | 37.2667 | 10.3519 | 11548 | 48.35 | 13.4306
31 | 92.8623 | 3.0591 | 0.6068 | 0.0547 | 0.075 | 0.0088 | 0.0168 | 0.016 | 0.0125 |  | 2.9894 | 0.2986 | 0.7152 | 8027.6107 | 33.61 | 9.3361 | 8899.3982 | 37.26 | 10.35 | 11548 | 48.35 | 13.4306
Рівень одоризації відповідає вимогам чинних нормативних документів | [13 empty] | 8219.7622 | 34.4145 | 9.5596 | 9107.7435 | 38.1323 | 10.5923
Середньозважене значення теплоти згоряння:
| Начальник Сєвєродонецького ЛВУМГ | [8 empty] | Головко Ю.О. | [10 empty] | .11.2017
|  | Підрозділу підприємства, якому підпорядкована лабораторія | [8 empty] | прізвище | [5 empty] | підпис |  |  |  | дата
| Інженер II кат. ВХАЛ | [8 empty] | Єрьоменко М.О. | [10 empty] | .11.2017
|  | Лабораторія, де здійснювалось вимірювання газу | [8 empty] | прізвище | [5 empty] | підпис |  |  |  | дата
| Начальник служби ГВ і М | [8 empty] | Левкович А.М. | [10 empty] | .11.2017
|  | Підрозділу, відповідального за облік газу за маршрутом | [8 empty] | прізвище | [5 empty] | підпис |  |  |  | дата

## додаток
Додаток до Паспорту фізико-хімічних показників природного газу. Маршрут №677
Область | ГРС, прямий споживач | Cередньозважене значення вищої теплоти згоряння
|  | ккал/м³ | МДж/м³ | кВт*год./м³
Маршрут №677 |  | 9107.7435 | 38.1323 | 10.5923
Донецька | Володарське | 9089.9017 | 38.0576 | 10.5716
Донецька | ГРС Мангуш | 9089.233 | 38.0548 | 10.5708
Донецька | Маріуполь-І (АГНКС м.Маріуполь) | 9134.3748 | 38.2438 | 10.6233
Донецька | Маріуполь-І (к-т "Ілліча") | 0 | 0 | 0
Донецька | Маріуполь-І (к-т "Азовсталь") | 9114.8372 | 38.162 | 10.6006
Донецька | Маріуполь-І (побут) | 9073.7796 | 37.9901 | 10.5528
Донецька | Маріуполь-ІІ (к-т "Ілліча") | 9120.7128 | 38.1866 | 10.6074
Донецька | Маріуполь-ІІ (побут) | 8945.8776 | 37.4546 | 10.4041
Донецька | Первомайська ПФ /Тополине | 9090.4988 | 38.0601 | 10.5723
Донецька | Червоне Поле (Урзуф) | 9086.4623 | 38.0432 | 10.5676
Донецька | Ялта | 9087.5371 | 38.0477 | 10.5688
Донецька | Ялта, ГРП Юр`ївка, база відпочинку | 9037.4989 | 37.8382 | 10.5106
Донецька | к-п ім.Дзержинського /Дем`янівка | 9085.1726 | 38.0378 | 10.5661
Донецька | с.Зоря (к-п Маріупольський) | 9086.9878 | 38.0454 | 10.5682
Донецька | с.Малинівка | 9063.4854 | 37.947 | 10.5408
Начальник Сєвєродонецького ЛВУМГ |  | Головко Ю.О. |  |  | .11.2017
Підрозділу підприємства, якому підпорядкована лабораторія |  | прізвище |  | підпис | дата
Інженер II кат. ВХАЛ |  | Єрьоменко М.О. |  |  | .11.2017
Лабораторія, де здійснювалось вимірювання газу |  | прізвище |  | підпис | дата
Начальник служби ГВ і М |  | Левкович А.М. |  |  | .11.2017
Підрозділу, відповідального за облік газу за маршрутом |  | прізвище |  | підпис | дата