## паспорт
ПАТ "УКРТРАНСГАЗ" | [5 empty] | ПАСПОРТ ФІЗИКО-ХІМІЧНИХ ПОКАЗНИКІВ ПРИРОДНОГО ГАЗУ №678 | [18 empty] | Маршрут №678
УМГ "ХАРКІВТРАНСГАЗ" | [5 empty] | переданого Краматорським ЛВУМГ та прийнятого ПАТ "Запоріжгаз", ДП "Укравтогаз", ТОВ ВТФ "АЛЕКС і К"
Сєвєродонецьке ЛВУМГ
Вимірювальна хіміко-аналітична лабораторія
по газопроводу "Маріуполь-Бердянськ"
Свідоцтво № LC 041 від 13.06.2017р. чинне до 13.06.2022 р. | [20 empty] | за період з 01.10.2017р. по 31.10.2017р.
Число місяця | Компонентний склад, % мол. | [11 empty] | Фізико-хімічні показники газу обчислені на основі компонентного складу, 101,325 кПа | [9 empty] | Температура точки роси вологи (Р = 3.92 МПа), °С | Температура точки роси вуглеводнів, °С | Масова концентрація сірководню, г/м3 | Масова концентрація меркаптанової сірки, г/м3 | Маса механічних домішок, г/м3
[13 empty] | Густина абсолютна, кг/м3,при 20 ºС, | Температура вимірювання/згоряння при 20/25°С
| метан, С1 | етан, С2 | пропан, С3 | ізо-бутан, і-С4 | н-бутан, н-С4 | нео-пентан, нео-С5 | ізо-пентан, і-С5 | н-пентан, н-С5 | гексани та вищі, С6+ | кисень, О2 | азот, N2 | діоксид вуглецю, CО2 |  | Теплота згоряння нижча |  |  | Теплота згоряння вища |  |  | Число Воббе вище
[14 empty] | ккал/м3 | МДж/м3 | кВт⋅год/м3 | ккал/м3 | МДж/м3 | кВт⋅год/м3 | ккал/м3 | МДж/м3 | кВт⋅год/м3
1 | 91.075 | 3.8333 | 1.3274 | 0.1998 | 0.3223 | 0.0127 | 0.0778 | 0.0692 | 0.1389 |  | 2.1629 | 0.7807 | 0.7432 | 8333.1185 | 34.8891 | 9.6914 | 9228.7667 | 38.639 | 10.7331 | 11749 | 49.1896 | 13.6638
2 | 91.1351 | 3.8807 | 1.322 | 0.1994 | 0.3172 | 0.0134 | 0.0779 | 0.0695 | 0.1477 |  | 2.0996 | 0.7375 | 0.7428 | 8345.849 | 34.9424 | 9.7062 | 9242.7392 | 38.6975 | 10.7493 | 11770 | 49.278 | 13.6883
3 | 91.2312 | 3.8592 | 1.3006 | 0.1949 | 0.3153 | 0.0107 | 0.077 | 0.0685 | 0.1392 |  | 2.0747 | 0.7287 | 0.7417 | 8339.6151 | 34.9163 | 9.699 | 9236.1471 | 38.6699 | 10.7416 | 11770 | 49.2786 | 13.6885 | -9.8 | -8.5 | 0,0001 | 0.0002 | відс
4 | 91.331 | 3.8751 | 1.2882 | 0.1905 | 0.308 | 0.0125 | 0.0747 | 0.0673 | 0.1389 |  | 2.0357 | 0.6781 | 0.7406 | 8343.5561 | 34.9328 | 9.7036 | 9240.6613 | 38.6888 | 10.7469 | 11784 | 49.339 | 13.7053
5 | 91.8638 | 4.0087 | 1.1798 | 0.1694 | 0.2714 | 0.0128 | 0.0673 | 0.0614 | 0.1395 |  | 1.7542 | 0.4717 | 0.735 | 8363.7385 | 35.0173 | 9.727 | 9263.7815 | 38.7856 | 10.7738 | 11859 | 49.6505 | 13.7918
6 | 91.9458 | 4.0031 | 1.1524 | 0.163 | 0.26 | 0.0084 | 0.0627 | 0.0567 | 0.1363 |  | 1.7304 | 0.4812 | 0.7339 | 8353.4443 | 34.9742 | 9.7151 | 9252.7946 | 38.7396 | 10.761 | 11854 | 49.6285 | 13.7857
7 | 91.9245 | 4.016 | 1.168 | 0.1634 | 0.2609 | 0.0138 | 0.0637 | 0.0574 | 0.1358 |  | 1.7544 | 0.4421 | 0.734 | 8359.2005 | 34.9983 | 9.7218 | 9259.0285 | 38.7657 | 10.7683 | 11861 | 49.6586 | 13.7941
8 | 91.8682 | 4.0026 | 1.1876 | 0.1692 | 0.2701 | 0.012 | 0.0645 | 0.0586 | 0.1336 |  | 1.7537 | 0.4799 | 0.7348 | 8359.9887 | 35.0016 | 9.7227 | 9259.745 | 38.7687 | 10.7691 | 11855 | 49.6358 | 13.7877
9 | 91.92 | 3.9816 | 1.1704 | 0.166 | 0.2671 | 0.0141 | 0.0646 | 0.0584 | 0.1347 |  | 1.7324 | 0.4907 | 0.7345 | 8357.0986 | 34.9895 | 9.7193 | 9256.6878 | 38.7559 | 10.7655 | 11854 | 49.6305 | 13.7863
10 | 91.8947 | 4.0044 | 1.1711 | 0.1664 | 0.2676 | 0.0138 | 0.0653 | 0.0589 | 0.1323 |  | 1.7429 | 0.4826 | 0.7345 | 8358.0779 | 34.9936 | 9.7204 | 9257.7149 | 38.7602 | 10.7667 | 11855 | 49.6338 | 13.7872 | -9.9 | -7.3 | 0,0001 | 0.0002 | відс
11 | 91.4 | 3.8361 | 1.2313 | 0.1761 | 0.2838 | 0.0125 | 0.0679 | 0.0608 | 0.1326 |  | 2.0013 | 0.7976 | 0.7397 | 8314.8945 | 34.8128 | 9.6702 | 9209.6829 | 38.5591 | 10.7109 | 11752 | 49.202 | 13.6672
12 | 91.0133 | 3.7313 | 1.2858 | 0.1831 | 0.3091 | 0.0114 | 0.0721 | 0.0655 | 0.1317 |  | 2.2301 | 0.9666 | 0.7436 | 8290.3412 | 34.71 | 9.6417 | 9183.6249 | 38.45 | 10.6806 | 11687 | 48.93 | 13.5917
13 | 90.9319 | 3.6865 | 1.2233 | 0.1648 | 0.2693 | 0.0107 | 0.0648 | 0.0576 | 0.134 | 0.0104 | 2.3696 | 1.0771 | 0.7433 | 8247.3489 | 34.53 | 9.5917 | 9133.4672 | 38.24 | 10.6222 | 11627 | 48.68 | 13.5222
14 | 91.9427 | 3.6446 | 1.1297 | 0.1553 | 0.2332 | 0.0088 | 0.054 | 0.0469 | 0.1232 |  | 2.0721 | 0.5895 | 0.7331 | 8278.3989 | 34.66 | 9.6278 | 9169.2941 | 38.39 | 10.6639 | 11754 | 49.21 | 13.6694
15 | 91.4888 | 3.7703 | 1.215 | 0.1746 | 0.2767 | 0.0081 | 0.0651 | 0.0546 | 0.1212 |  | 2.0294 | 0.7962 | 0.7385 | 8297.5066 | 34.74 | 9.65 | 9190.7902 | 38.48 | 10.6889 | 11739 | 49.15 | 13.6528
16 | 91.4535 | 3.7813 | 1.2067 | 0.1699 | 0.2736 | 0.0082 | 0.0677 | 0.0576 | 0.1288 |  | 2.0001 | 0.8526 | 0.7392 | 8297.5066 | 34.74 | 9.65 | 9190.7902 | 38.48 | 10.6889 | 11732 | 49.12 | 13.6444
17 | 91.3407 | 3.7733 | 1.2183 | 0.1716 | 0.277 | 0.0085 | 0.0671 | 0.0581 | 0.1299 |  | 2.0455 | 0.91 | 0.7403 | 8292.7296 | 34.72 | 9.6444 | 9183.6249 | 38.45 | 10.6806 | 11715 | 49.05 | 13.625
18 | 91.184 | 3.7653 | 1.2611 | 0.179 | 0.2898 | 0.0074 | 0.0696 | 0.0601 | 0.1318 |  | 2.097 | 0.9549 | 0.742 | 8295.1181 | 34.73 | 9.6472 | 9186.0133 | 38.46 | 10.6833 | 11703 | 49 | 13.6111 | -10.1 | -7.9
19 | 91.1185 | 3.7444 | 1.2393 | 0.1763 | 0.2898 | 0.0065 | 0.0705 | 0.061 | 0.1325 |  | 2.1317 | 1.0295 | 0.7427 | 8281.5517 | 34.6732 | 9.6314 | 9172.8529 | 38.4049 | 10.668 | 11681 | 48.9079 | 13.5855
20 | 91.2953 | 3.7757 | 1.2186 | 0.1716 | 0.2794 | 0.0071 | 0.0699 | 0.0611 | 0.1337 |  | 2.0681 | 0.9195 | 0.7408 | 8292.4191 | 34.7187 | 9.6441 | 9185.0102 | 38.4558 | 10.6822 | 11712 | 49.0352 | 13.6209
21 | 91.3283 | 3.7962 | 1.2414 | 0.1755 | 0.2848 | 0.0082 | 0.0682 | 0.0602 | 0.1341 |  | 2.0383 | 0.8648 | 0.7405 | 8304.7197 | 34.7702 | 9.6584 | 9198.4811 | 38.5122 | 10.6978 | 11731 | 49.1156 | 13.6432
22 | 91.3213 | 3.5474 | 1.2045 | 0.1695 | 0.284 | 0.0075 | 0.0683 | 0.0601 | 0.1352 |  | 2.2245 | 0.9777 | 0.7408 | 8259.6017 | 34.5813 | 9.6059 | 9149.2072 | 38.3059 | 10.6405 | 11667 | 48.8457 | 13.5683
23 | 92.3634 | 3.3684 | 1.0131 | 0.1386 | 0.2124 | 0.0123 | 0.0518 | 0.047 | 0.1231 |  | 2.0998 | 0.5701 | 0.7294 | 8238.225 | 34.4918 | 9.5811 | 9127.926 | 38.2168 | 10.6158 | 11730 | 49.1115 | 13.6421
24 | 93.0631 | 3.0448 | 0.7661 | 0.1005 | 0.1389 | 0.0128 | 0.031 | 0.0277 | 0.0948 |  | 2.3708 | 0.3495 | 0.7196 | 8143.9764 | 34.0972 | 9.4714 | 9026.7986 | 37.7934 | 10.4982 | 11678 | 48.8949 | 13.5819 | -9.8 | -6.9
25 | 92.8046 | 3.073 | 0.8581 | 0.1172 | 0.1659 | 0.0132 | 0.0361 | 0.0306 | 0.0789 |  | 2.357 | 0.4654 | 0.7226 | 8154.2468 | 34.1402 | 9.4834 | 9037.475 | 37.8381 | 10.5106 | 11668 | 48.8504 | 13.5696
26 | 92.184 | 3.2818 | 0.9633 | 0.1272 | 0.1913 | 0.0117 | 0.0452 | 0.039 | 0.082 |  | 2.3482 | 0.7263 | 0.7292 | 8171.802 | 34.2137 | 9.5038 | 9055.484 | 37.9135 | 10.5315 | 11638 | 48.7276 | 13.5354
27 | 93.0497 | 2.9166 | 0.674 | 0.0734 | 0.0945 | 0.0064 | 0.0209 | 0.0183 | 0.0568 |  | 2.6206 | 0.4688 | 0.7174 | 8063.6764 | 33.761 | 9.3781 | 8939.596 | 37.4283 | 10.3968 | 11583 | 48.4967 | 13.4713
28 | 92.9131 | 3.0126 | 0.5822 | 0.0568 | 0.0713 | 0.003 | 0.015 | 0.0124 | 0.033 |  | 2.9962 | 0.3044 | 0.7151 | 8022.8338 | 33.59 | 9.3306 | 8895.1707 | 37.2423 | 10.3451 | 11544 | 48.3338 | 13.4261
29 | 92.7694 | 3.059 | 0.5857 | 0.053 | 0.0673 | 0.0027 | 0.014 | 0.0112 | 0.0235 |  | 3.0181 | 0.3961 | 0.7161 | 8012.1813 | 33.5454 | 9.3182 | 8883.3956 | 37.193 | 10.3314 | 11521 | 48.2353 | 13.3987
30 | 92.5531 | 3.174 | 0.6206 | 0.0539 | 0.0696 | 0.0034 | 0.0142 | 0.0115 | 0.0212 |  | 2.9547 | 0.5238 | 0.7184 | 8018.7495 | 33.5729 | 9.3258 | 8890.2504 | 37.2217 | 10.3394 | 11511 | 48.1961 | 13.3878
31 | 92.648 | 3.146 | 0.6036 | 0.0549 | 0.0731 | 0.0051 | 0.015 | 0.0122 | 0.0202 |  | 3.0091 | 0.4128 | 0.7171 | 8020.6842 | 33.581 | 9.3281 | 8892.7105 | 37.232 | 10.3422 | 11524 | 48.25 | 13.4028
Рівень одоризації відповідає вимогам чинних нормативних документів | [13 empty] | 8198.6244 | 34.326 | 9.535 | 9084.456 | 38.0348 | 10.5652
Середньозважене значення теплоти згоряння:
| Начальник Сєвєродонецького ЛВУМГ | [8 empty] | Головко Ю.О. | [10 empty] | .11.2017
|  | Підрозділу підприємства, якому підпорядкована лабораторія | [8 empty] | прізвище | [5 empty] | підпис |  |  |  | дата
| Інженер II кат. ВХАЛ | [8 empty] | Єрьоменко М.О. | [10 empty] | .11.2017
|  | Лабораторія, де здійснювалось вимірювання газу | [8 empty] | прізвище | [5 empty] | підпис |  |  |  | дата
| Начальник служби ГВ і М | [8 empty] | Левкович А.М. | [10 empty] | .11.2017
|  | Підрозділу, відповідального за облік газу за маршрутом | [8 empty] | прізвище | [5 empty] | підпис |  |  |  | дата

## додаток
Додаток до Паспорту фізико-хімічних показників природного газу. Маршрут №678
Область | ГРС, прямий споживач | Cередньозважене значення вищої теплоти згоряння
|  | ккал/м³ | МДж/м³ | кВт*год./м³
Маршрут №678 |  | 9084.456 | 38.0348 | 10.5652
Запорізька | АГНКС ТОВ ВТФ "Алекс і К" -> АГНКС Альтоп Ойл с.Луначарське | 9095.3713 | 38.0805 | 10.5779
Запорізька | АГНКС м.Бердянськ | 9147.1053 | 38.2971 | 10.6381
Запорізька | Андріївка | 9093.7949 | 38.0739 | 10.5761
Запорізька | Бердянськ (місто) | 9078.1505 | 38.0084 | 10.5579
Запорізька | Дмитрівка | 9104.5669 | 38.119 | 10.5886
Запорізька | Маринівка | 9101.8201 | 38.1075 | 10.5854
Запорізька | Осіпенко | 9098.0225 | 38.0916 | 10.581
Запорізька | Росія /Стара Петрівка | 9095.634 | 38.0816 | 10.5782
Запорізька | Україна / с.Миколаївка | 9102.2739 | 38.1094 | 10.5859
Запорізька | Червоне Поле (Червоне Поле) | 9110.4902 | 38.1438 | 10.5955
Начальник Сєвєродонецького ЛВУМГ |  | Головко Ю.О. |  |  | .11.2017
Підрозділу підприємства, якому підпорядкована лабораторія |  | прізвище |  | підпис | дата
Інженер II кат. ВХАЛ |  | Єрьоменко М.О. |  |  | .11.2017
Лабораторія, де здійснювалось вимірювання газу |  | прізвище |  | підпис | дата
Начальник служби ГВ і М |  | Левкович А.М. |  |  | .11.2017
Підрозділу, відповідального за облік газу за маршрутом |  | прізвище |  | підпис | дата