## паспорт
ПАТ "УКРТРАНСГАЗ" | [5 empty] | ПАСПОРТ ФІЗИКО-ХІМІЧНИХ ПОКАЗНИКІВ ПРИРОДНОГО ГАЗУ №401 | [18 empty] | Маршрут №401
УМГ "ПРИКАРПАТТРАНСГАЗ" | [5 empty] | переданого Богородчанським ЛВУМГ та прийнятого ПАТ "Івано-Франківськгаз", ПАТ "Тернопільгаз"
Богородчанське ЛВУМГ
Вимірювальна хіміко-аналітична лабораторія
по газопроводу "Уренгой-Помари-Ужгород" (УПУ)
Свідоцтво № ІФ 760 чинне до 12.06.2019р. | [20 empty] | за період з 01.10.2017р. по 31.10.2017р.
Число місяця | Компонентний склад, % мол. | [11 empty] | Фізико-хімічні показники газу обчислені на основі компонентного складу, 101,325 кПа | [9 empty] | Температура точки роси вологи (Р = 3.92 МПа), °С | Температура точки роси вуглеводнів, °С | Масова концентрація сірководню, г/м3 | Масова концентрація меркаптанової сірки, г/м3 | Маса механічних домішок, г/м3
[13 empty] | Густина абсолютна, кг/м3,при 20 ºС, | Температура вимірювання/згоряння при 20/25°С
| метан, С1 | етан, С2 | пропан, С3 | ізо-бутан, і-С4 | н-бутан, н-С4 | нео-пентан, нео-С5 | ізо-пентан, і-С5 | н-пентан, н-С5 | гексани та вищі, С6+ | кисень, О2 | азот, N2 | діоксид вуглецю, CО2 |  | Теплота згоряння нижча |  |  | Теплота згоряння вища |  |  | Число Воббе вище
[14 empty] | ккал/м3 | МДж/м3 | кВт⋅год/м3 | ккал/м3 | МДж/м3 | кВт⋅год/м3 | ккал/м3 | МДж/м3 | кВт⋅год/м3
1 | [13 empty] | 8202.8042 | 34.3435 | 9.5399 | 9091.3587 | 38.0637 | 10.5733 | 11919 | 49.9015 | 13.8615
2 | [13 empty] | 8202.8042 | 34.3435 | 9.5399 | 9091.3587 | 38.0637 | 10.5733 | 11919 | 49.9015 | 13.8615 | -19.3
3 | [13 empty] | 8202.8042 | 34.3435 | 9.5399 | 9091.3587 | 38.0637 | 10.5733 | 11919 | 49.9015 | 13.8615 | -20
4 | [13 empty] | 8202.8042 | 34.3435 | 9.5399 | 9091.3587 | 38.0637 | 10.5733 | 11919 | 49.9015 | 13.8615 | -19.5
5 | 96.0513 | 2.1726 | 0.6687 | 0.1059 | 0.1029 | 0.0009 | 0.019 | 0.0131 | 0.0064 | 0.0037 | 0.6956 | 0.1599 | 0.6988 | 8183.2188 | 34.2615 | 9.5171 | 9070.388 | 37.9759 | 10.5489 | 11908 | 49.8576 | 13.8493 | -19.9 | -15.9
6 | [13 empty] | 8183.2188 | 34.2615 | 9.5171 | 9070.388 | 37.9759 | 10.5489 | 11908 | 49.8576 | 13.8493 | -20.1 |  | 0,00019 | 0.000223 | 0,000
7 | [13 empty] | 8183.2188 | 34.2615 | 9.5171 | 9070.388 | 37.9759 | 10.5489 | 11908 | 49.8576 | 13.8493
8 | [13 empty] | 8183.2188 | 34.2615 | 9.5171 | 9070.388 | 37.9759 | 10.5489 | 11908 | 49.8576 | 13.8493
9 | [13 empty] | 8183.2188 | 34.2615 | 9.5171 | 9070.388 | 37.9759 | 10.5489 | 11908 | 49.8576 | 13.8493 | -19.8
10 | [13 empty] | 8183.2188 | 34.2615 | 9.5171 | 9070.388 | 37.9759 | 10.5489 | 11908 | 49.8576 | 13.8493 | -19.7
11 | [13 empty] | 8183.2188 | 34.2615 | 9.5171 | 9070.388 | 37.9759 | 10.5489 | 11908 | 49.8576 | 13.8493 | -19.9
12 | 96.1817 | 2.0939 | 0.6428 | 0.1016 | 0.0979 | 0.0008 | 0.0173 | 0.0119 | 0.0032 | 0.0039 | 0.6892 | 0.1558 | 0.6976 | 8172.4946 | 34.2166 | 9.5046 | 9058.9234 | 37.9279 | 10.5355 | 11903 | 49.8363 | 13.8434 | -19.4 | -16.2
13 | [13 empty] | 8172.4946 | 34.2166 | 9.5046 | 9058.9234 | 37.9279 | 10.5355 | 11903 | 49.8363 | 13.8434 | -20.1
14 | [13 empty] | 8172.4946 | 34.2166 | 9.5046 | 9058.9234 | 37.9279 | 10.5355 | 11903 | 49.8363 | 13.8434
15 | [13 empty] | 8172.4946 | 34.2166 | 9.5046 | 9058.9234 | 37.9279 | 10.5355 | 11903 | 49.8363 | 13.8434
16 | [13 empty] | 8172.4946 | 34.2166 | 9.5046 | 9058.9234 | 37.9279 | 10.5355 | 11903 | 49.8363 | 13.8434
17 | [13 empty] | 8172.4946 | 34.2166 | 9.5046 | 9058.9234 | 37.9279 | 10.5355 | 11903 | 49.8363 | 13.8434 | -20.2
18 | [13 empty] | 8172.4946 | 34.2166 | 9.5046 | 9058.9234 | 37.9279 | 10.5355 | 11903 | 49.8363 | 13.8434 | -19.9
19 | [13 empty] | 8172.4946 | 34.2166 | 9.5046 | 9058.9234 | 37.9279 | 10.5355 | 11903 | 49.8363 | 13.8434 | -20.1
20 | 96.0526 | 2.1667 | 0.6774 | 0.1083 | 0.1054 | 0.0008 | 0.0188 | 0.0132 | 0.0046 | 0.0037 | 0.6859 | 0.1626 | 0.6989 | 8184.8191 | 34.2682 | 9.5189 | 9072.1316 | 37.9832 | 10.5509 | 11910 | 49.8643 | 13.8512 | -19.7 | -16.4
21 | [13 empty] | 8184.8191 | 34.2682 | 9.5189 | 9072.1316 | 37.9832 | 10.5509 | 11910 | 49.8643 | 13.8512
22 | [13 empty] | 8184.8191 | 34.2682 | 9.5189 | 9072.1316 | 37.9832 | 10.5509 | 11910 | 49.8643 | 13.8512
23 | [13 empty] | 8184.8191 | 34.2682 | 9.5189 | 9072.1316 | 37.9832 | 10.5509 | 11910 | 49.8643 | 13.8512 | -19.9
24 | [13 empty] | 8184.8191 | 34.2682 | 9.5189 | 9072.1316 | 37.9832 | 10.5509 | 11910 | 49.8643 | 13.8512 | -20.1
25 | 96.2043 | 2.072 | 0.6382 | 0.1001 | 0.0958 | 0.0006 | 0.0163 | 0.0113 | 0.0029 | 0.0031 | 0.6994 | 0.156 | 0.6974 | 8168.5537 | 34.2001 | 9.5 | 9054.672 | 37.9101 | 10.5306 | 11900 | 49.8219 | 13.8394 | -20.3 | -17.2
26 | [13 empty] | 8168.5537 | 34.2001 | 9.5 | 9054.672 | 37.9101 | 10.5306 | 11900 | 49.8219 | 13.8394 | -20.1
27 | [13 empty] | 8168.5537 | 34.2001 | 9.5 | 9054.672 | 37.9101 | 10.5306 | 11900 | 49.8219 | 13.8394 | -19.6
28 | [13 empty] | 8168.5537 | 34.2001 | 9.5 | 9054.672 | 37.9101 | 10.5306 | 11900 | 49.8219 | 13.8394
29 | [13 empty] | 8168.5537 | 34.2001 | 9.5 | 9054.672 | 37.9101 | 10.5306 | 11900 | 49.8219 | 13.8394
30 | [13 empty] | 8168.5537 | 34.2001 | 9.5 | 9054.672 | 37.9101 | 10.5306 | 11900 | 49.8219 | 13.8394 | -19.8
31 | [13 empty] | 8168.5537 | 34.2001 | 9.5 | 9054.672 | 37.9101 | 10.5306 | 11900 | 49.8219 | 13.8394 | -20.1
Рівень одоризації відповідає вимогам чинних нормативних документів | [13 empty] | 8178.4897 | 34.2417 | 9.5116 | 9065.3245 | 37.9547 | 10.543
Середньозважене значення теплоти згоряння:
| Головний інженер Богородчанського ЛВУМГ | [8 empty] | Опацький В.І. | [10 empty] | 2017-11-01
|  | Підрозділу підприємства, якому підпорядкована лабораторія | [8 empty] | прізвище | [5 empty] | підпис |  |  |  | дата
| Хімік І кат. ВХАЛ | [8 empty] | Сапіжак Н.М. | [10 empty] | 2017-11-01
|  | Лабораторія, де здійснювалось вимірювання газу | [8 empty] | прізвище | [5 empty] | підпис |  |  |  | дата
| Начальник служби ГВ і М | [8 empty] | Стоколоса А.Б. | [10 empty] | 2017-11-01
|  | Підрозділу, відповідального за облік газу за маршрутом | [8 empty] | прізвище | [5 empty] | підпис |  |  |  | дата

## додаток
Додаток до Паспорту фізико-хімічних показників природного газу. Маршрут №401
Область | ГРС, прямий споживач | Cередньозважене значення вищої теплоти згоряння
|  | ккал/м³ | МДж/м³ | кВт*год./м³
Маршрут №401 |  | 9065.3245 | 37.9547 | 10.543
Івано-Франківська | ГРС Богородчани | 9065.8022 | 37.9567 | 10.5435
Івано-Франківська | ГРС с.Живачів | 9064.7035 | 37.9521 | 10.5423
Івано-Франківська | ГРС с.Михальче | 9064.9901 | 37.9533 | 10.5426
Івано-Франківська | ГРС с.Обертин | 9065.0618 | 37.9536 | 10.5427
Івано-Франківська | ГРС с.Чернелиця | 9064.8946 | 37.9529 | 10.5425
Тернопільська | ГРС Торське | 9064.9901 | 37.9533 | 10.5426
Тернопільська | ГРС Шутроминці | 9064.6318 | 37.9518 | 10.5422
Тернопільська | ГРС м.Борщів | 9065.635 | 37.956 | 10.5433
Тернопільська | ГРС м.Заліщики | 9065.3722 | 37.9549 | 10.543
Тернопільська | ГРС с.Колиндяни | 9064.3691 | 37.9507 | 10.5419
Тернопільська | ГРС с.Товсте | 9064.6796 | 37.952 | 10.5422
Головний інженер Богородчанського ЛВУМГ |  | Опацький В.І. |  |  | 2017-11-01
Підрозділу підприємства, якому підпорядкована лабораторія |  | прізвище |  | підпис | дата
Хімік І кат. ВХАЛ |  | Сапіжак Н.М. |  |  | 2017-11-01
Лабораторія, де здійснювалось вимірювання газу |  | прізвище |  | підпис | дата
Начальник служби ГВ і М |  | Стоколоса А.Б. |  |  | 2017-11-01
Підрозділу, відповідального за облік газу за маршрутом |  | прізвище |  | підпис | дата