## паспорт
ПАТ "УКРТРАНСГАЗ" | [5 empty] | ПАСПОРТ ФІЗИКО-ХІМІЧНИХ ПОКАЗНИКІВ ПРИРОДНОГО ГАЗУ №404 | [18 empty] | Маршрут №404
УМГ "ПРИКАРПАТТРАНСГАЗ" | [5 empty] | переданого Богородчанським ЛВУМГ та прийнятого ПАТ "Івано-Франківськгаз", ПАТ "Тисменицягаз"
Богородчанське ЛВУМГ
Вимірювальна хіміко-аналітична лабораторія
по газопроводу "Пасічна - Тисмениця"
Свідоцтво № ІФ 760 чинне до 12.06.2019р. | [20 empty] | за період з 01.10.2017р. по 31.10.2017р.
Число місяця | Компонентний склад, % мол. | [11 empty] | Фізико-хімічні показники газу обчислені на основі компонентного складу, 101,325 кПа | [9 empty] | Температура точки роси вологи (Р = 3.92 МПа), °С | Температура точки роси вуглеводнів, °С | Масова концентрація сірководню, г/м3 | Масова концентрація меркаптанової сірки, г/м3 | Маса механічних домішок, г/м3
[13 empty] | Густина абсолютна, кг/м3,при 20 ºС, | Температура вимірювання/згоряння при 20/25°С
| метан, С1 | етан, С2 | пропан, С3 | ізо-бутан, і-С4 | н-бутан, н-С4 | нео-пентан, нео-С5 | ізо-пентан, і-С5 | н-пентан, н-С5 | гексани та вищі, С6+ | кисень, О2 | азот, N2 | діоксид вуглецю, CО2 |  | Теплота згоряння нижча |  |  | Теплота згоряння вища |  |  | Число Воббе вище
[14 empty] | ккал/м3 | МДж/м3 | кВт⋅год/м3 | ккал/м3 | МДж/м3 | кВт⋅год/м3 | ккал/м3 | МДж/м3 | кВт⋅год/м3
1 | [13 empty] | 8564.6557 | 35.8585 | 9.9607 | 9477.0232 | 39.6784 | 11.0218 | 12030 | 50.369 | 13.9914
2 | [13 empty] | 8564.6557 | 35.8585 | 9.9607 | 9477.0232 | 39.6784 | 11.0218 | 12030 | 50.369 | 13.9914
3 | [13 empty] | 8564.6557 | 35.8585 | 9.9607 | 9477.0232 | 39.6784 | 11.0218 | 12030 | 50.369 | 13.9914
4 | [13 empty] | 8564.6557 | 35.8585 | 9.9607 | 9477.0232 | 39.6784 | 11.0218 | 12030 | 50.369 | 13.9914
5 | 92.8002 | 3.3869 | 1.397 | 0.2493 | 0.4506 | 0.0017 | 0.1404 | 0.1231 | 0.2006 | 0.0026 | 0.553 | 0.6946 | 0.7398 | 8526.8942 | 35.7004 | 9.9168 | 9437.3509 | 39.5123 | 10.9756 | 12042 | 50.4158 | 14.0044 | 17.3 | 10
6 | [13 empty] | 8526.8942 | 35.7004 | 9.9168 | 9437.3509 | 39.5123 | 10.9756 | 12042 | 50.4158 | 14.0044
7 | [13 empty] | 8526.8942 | 35.7004 | 9.9168 | 9437.3509 | 39.5123 | 10.9756 | 12042 | 50.4158 | 14.0044
8 | [13 empty] | 8526.8942 | 35.7004 | 9.9168 | 9437.3509 | 39.5123 | 10.9756 | 12042 | 50.4158 | 14.0044
9 | [13 empty] | 8526.8942 | 35.7004 | 9.9168 | 9437.3509 | 39.5123 | 10.9756 | 12042 | 50.4158 | 14.0044 |  |  | 0,000156 | 0.000195 | 0,000
10 | [13 empty] | 8526.8942 | 35.7004 | 9.9168 | 9437.3509 | 39.5123 | 10.9756 | 12042 | 50.4158 | 14.0044
11 | [13 empty] | 8526.8942 | 35.7004 | 9.9168 | 9437.3509 | 39.5123 | 10.9756 | 12042 | 50.4158 | 14.0044
12 | 92.3816 | 3.6612 | 1.5689 | 0.2756 | 0.5001 | 0.0017 | 0.1561 | 0.138 | 0.1863 | 0.001 | 0.469 | 0.6605 | 0.7443 | 8592.2185 | 35.9739 | 9.9928 | 9507.691 | 39.8068 | 11.0574 | 12095 | 50.6397 | 14.0666 | 18.8 | 12.4
13 | [13 empty] | 8592.2185 | 35.9739 | 9.9928 | 9507.691 | 39.8068 | 11.0574 | 12095 | 50.6397 | 14.0666
14 | [13 empty] | 8592.2185 | 35.9739 | 9.9928 | 9507.691 | 39.8068 | 11.0574 | 12095 | 50.6397 | 14.0666
15 | [13 empty] | 8592.2185 | 35.9739 | 9.9928 | 9507.691 | 39.8068 | 11.0574 | 12095 | 50.6397 | 14.0666
16 | [13 empty] | 8592.2185 | 35.9739 | 9.9928 | 9507.691 | 39.8068 | 11.0574 | 12095 | 50.6397 | 14.0666
17 | [13 empty] | 8592.2185 | 35.9739 | 9.9928 | 9507.691 | 39.8068 | 11.0574 | 12095 | 50.6397 | 14.0666
18 | [13 empty] | 8592.2185 | 35.9739 | 9.9928 | 9507.691 | 39.8068 | 11.0574 | 12095 | 50.6397 | 14.0666
19 | [13 empty] | 8592.2185 | 35.9739 | 9.9928 | 9507.691 | 39.8068 | 11.0574 | 12095 | 50.6397 | 14.0666
20 | 92.7881 | 3.4972 | 1.4202 | 0.2588 | 0.4758 | 0.0018 | 0.152 | 0.1343 | 0.2249 | 0.0025 | 0.5288 | 0.5156 | 0.7404 | 8572.5137 | 35.8914 | 9.9698 | 9486.8636 | 39.7196 | 11.0332 | 12100 | 50.6605 | 14.0724 | 22.9 | 16.7
21 | [13 empty] | 8572.5137 | 35.8914 | 9.9698 | 9486.8636 | 39.7196 | 11.0332 | 12100 | 50.6605 | 14.0724
22 | [13 empty] | 8572.5137 | 35.8914 | 9.9698 | 9486.8636 | 39.7196 | 11.0332 | 12100 | 50.6605 | 14.0724
23 | [13 empty] | 8572.5137 | 35.8914 | 9.9698 | 9486.8636 | 39.7196 | 11.0332 | 12100 | 50.6605 | 14.0724
24 | [13 empty] | 8572.5137 | 35.8914 | 9.9698 | 9486.8636 | 39.7196 | 11.0332 | 12100 | 50.6605 | 14.0724
25 | 92.5534 | 3.6013 | 1.5153 | 0.2562 | 0.4494 | 0.0014 | 0.1223 | 0.1034 | 0.1604 | 0.0024 | 0.5604 | 0.6741 | 0.7403 | 8535.3732 | 35.7359 | 9.9266 | 9446.4509 | 39.5504 | 10.9862 | 12049 | 50.4482 | 14.0134 | 15.5 | 8.7
26 | [13 empty] | 8535.3732 | 35.7359 | 9.9266 | 9446.4509 | 39.5504 | 10.9862 | 12049 | 50.4482 | 14.0134
27 | [13 empty] | 8535.3732 | 35.7359 | 9.9266 | 9446.4509 | 39.5504 | 10.9862 | 12049 | 50.4482 | 14.0134
28 | [13 empty] | 8535.3732 | 35.7359 | 9.9266 | 9446.4509 | 39.5504 | 10.9862 | 12049 | 50.4482 | 14.0134
29 | [13 empty] | 8535.3732 | 35.7359 | 9.9266 | 9446.4509 | 39.5504 | 10.9862 | 12049 | 50.4482 | 14.0134
30 | [13 empty] | 8535.3732 | 35.7359 | 9.9266 | 9446.4509 | 39.5504 | 10.9862 | 12049 | 50.4482 | 14.0134
31 | [13 empty] | 8535.3732 | 35.7359 | 9.9266 | 9446.4509 | 39.5504 | 10.9862 | 12049 | 50.4482 | 14.0134
Рівень одоризації відповідає вимогам чинних нормативних документів | [13 empty] | 8552.0446 | 35.8057 | 9.946 | 9464.3643 | 39.6254 | 11.0071
Середньозважене значення теплоти згоряння:
| Головний інженер Богородчанського ЛВУМГ | [8 empty] | Опацький В.І. | [10 empty] | 2017-11-01
|  | Підрозділу підприємства, якому підпорядкована лабораторія | [8 empty] | прізвище | [5 empty] | підпис |  |  |  | дата
| Хімік І кат. ВХАЛ | [8 empty] | Сапіжак Н.М. | [10 empty] | 2017-11-01
|  | Лабораторія, де здійснювалось вимірювання газу | [8 empty] | прізвище | [5 empty] | підпис |  |  |  | дата
| Начальник служби ГВ і М | [8 empty] | Стоколоса А.Б. | [10 empty] | 2017-11-01
|  | Підрозділу, відповідального за облік газу за маршрутом | [8 empty] | прізвище | [5 empty] | підпис |  |  |  | дата

## додаток
Додаток до Паспорту фізико-хімічних показників природного газу. Маршрут №404
Область | ГРС, прямий споживач | Cередньозважене значення вищої теплоти згоряння
|  | ккал/м³ | МДж/м³ | кВт*год./м³
Маршрут №404 |  | 9464.3643 | 39.6254 | 11.0071
Івано-Франківська | ГРС с.Липове | 9464.8181 | 39.6273 | 11.0076
Івано-Франківська | ГРС с.Марківці | 9465.1764 | 39.6288 | 11.008
Івано-Франківська | ГРС с.Перерісль | 9465.1525 | 39.6287 | 11.008
Івано-Франківська | ГРС с.Стримба (НПЗ) | 9464.3166 | 39.6252 | 11.007
Івано-Франківська | ГРС с.Стримба (Яремче) | 9463.8866 | 39.6234 | 11.0065
Головний інженер Богородчанського ЛВУМГ |  | Опацький В.І. |  |  | 2017-11-01
Підрозділу підприємства, якому підпорядкована лабораторія |  | прізвище |  | підпис | дата
Хімік І кат. ВХАЛ |  | Сапіжак Н.М. |  |  | 2017-11-01
Лабораторія, де здійснювалось вимірювання газу |  | прізвище |  | підпис | дата
Начальник служби ГВ і М |  | Стоколоса А.Б. |  |  | 2017-11-01
Підрозділу, відповідального за облік газу за маршрутом |  | прізвище |  | підпис | дата