## паспорт
ПАТ "УКРТРАНСГАЗ" | [5 empty] | ПАСПОРТ ФІЗИКО-ХІМІЧНИХ ПОКАЗНИКІВ ПРИРОДНОГО ГАЗУ №405 | [18 empty] | Маршрут №405
УМГ "ПРИКАРПАТТРАНСГАЗ" | [5 empty] | переданого Богородчанським ЛВУМГ та прийнятого ПАТ "Івано-Франківськгаз"
Богородчанське ЛВУМГ
Вимірювальна хіміко-аналітична лабораторія
по газопроводу "Богородчани - Івано-Франківськ"
Свідоцтво № ІФ 760 чинне до 12.06.2019р. | [20 empty] | за період з 01.10.2017р. по 31.10.2017р.
Число місяця | Компонентний склад, % мол. | [11 empty] | Фізико-хімічні показники газу обчислені на основі компонентного складу, 101,325 кПа | [9 empty] | Температура точки роси вологи (Р = 3.92 МПа), °С | Температура точки роси вуглеводнів, °С | Масова концентрація сірководню, г/м3 | Масова концентрація меркаптанової сірки, г/м3 | Маса механічних домішок, г/м3
[13 empty] | Густина абсолютна, кг/м3,при 20 ºС, | Температура вимірювання/згоряння при 20/25°С
| метан, С1 | етан, С2 | пропан, С3 | ізо-бутан, і-С4 | н-бутан, н-С4 | нео-пентан, нео-С5 | ізо-пентан, і-С5 | н-пентан, н-С5 | гексани та вищі, С6+ | кисень, О2 | азот, N2 | діоксид вуглецю, CО2 |  | Теплота згоряння нижча |  |  | Теплота згоряння вища |  |  | Число Воббе вище
[14 empty] | ккал/м3 | МДж/м3 | кВт⋅год/м3 | ккал/м3 | МДж/м3 | кВт⋅год/м3 | ккал/м3 | МДж/м3 | кВт⋅год/м3
1 | [13 empty] | 8080.4434 | 33.8312 | 9.3976 | 8958.2737 | 37.5065 | 10.4185 | 11739 | 49.1487 | 13.6524
2 | [13 empty] | 8080.4434 | 33.8312 | 9.3976 | 8958.2737 | 37.5065 | 10.4185 | 11739 | 49.1487 | 13.6524 |  |  | 0,000112 | 0.000141 | 0,000
3 | [13 empty] | 8080.4434 | 33.8312 | 9.3976 | 8958.2737 | 37.5065 | 10.4185 | 11739 | 49.1487 | 13.6524
4 | [13 empty] | 8080.4434 | 33.8312 | 9.3976 | 8958.2737 | 37.5065 | 10.4185 | 11739 | 49.1487 | 13.6524
5 | 92.9418 | 3.6225 | 0.9955 | 0.1904 | 0.3513 | 0.0014 | 0.1278 | 0.1157 | 0.2135 | 0.003 | 0.6471 | 0.79 | 0.7352 | 8446.3314 | 35.3631 | 9.8231 | 9350.4587 | 39.1485 | 10.8746 | 11968 | 50.1087 | 13.9191 | 16 | 5.2
6 | [13 empty] | 8446.3314 | 35.3631 | 9.8231 | 9350.4587 | 39.1485 | 10.8746 | 11968 | 50.1087 | 13.9191
7 | [13 empty] | 8446.3314 | 35.3631 | 9.8231 | 9350.4587 | 39.1485 | 10.8746 | 11968 | 50.1087 | 13.9191
8 | [13 empty] | 8446.3314 | 35.3631 | 9.8231 | 9350.4587 | 39.1485 | 10.8746 | 11968 | 50.1087 | 13.9191
9 | [13 empty] | 8446.3314 | 35.3631 | 9.8231 | 9350.4587 | 39.1485 | 10.8746 | 11968 | 50.1087 | 13.9191
10 | [13 empty] | 8446.3314 | 35.3631 | 9.8231 | 9350.4587 | 39.1485 | 10.8746 | 11968 | 50.1087 | 13.9191
11 | [13 empty] | 8446.3314 | 35.3631 | 9.8231 | 9350.4587 | 39.1485 | 10.8746 | 11968 | 50.1087 | 13.9191
12 | 93.4826 | 3.1013 | 1.2802 | 0.2225 | 0.3928 | 0.0013 | 0.1226 | 0.1081 | 0.2262 | 0.0011 | 0.4596 | 0.6017 | 0.7337 | 8493.5274 | 35.5607 | 9.878 | 9402.1927 | 39.3651 | 10.9348 | 12047 | 50.4373 | 14.0104 | 20.5 | 4.2
13 | [13 empty] | 8493.5274 | 35.5607 | 9.878 | 9402.1927 | 39.3651 | 10.9348 | 12047 | 50.4373 | 14.0104
14 | [13 empty] | 8493.5274 | 35.5607 | 9.878 | 9402.1927 | 39.3651 | 10.9348 | 12047 | 50.4373 | 14.0104
15 | [13 empty] | 8493.5274 | 35.5607 | 9.878 | 9402.1927 | 39.3651 | 10.9348 | 12047 | 50.4373 | 14.0104
16 | [13 empty] | 8493.5274 | 35.5607 | 9.878 | 9402.1927 | 39.3651 | 10.9348 | 12047 | 50.4373 | 14.0104
17 | [13 empty] | 8493.5274 | 35.5607 | 9.878 | 9402.1927 | 39.3651 | 10.9348 | 12047 | 50.4373 | 14.0104
18 | [13 empty] | 8493.5274 | 35.5607 | 9.878 | 9402.1927 | 39.3651 | 10.9348 | 12047 | 50.4373 | 14.0104
19 | [13 empty] | 8493.5274 | 35.5607 | 9.878 | 9402.1927 | 39.3651 | 10.9348 | 12047 | 50.4373 | 14.0104
20 | 96.6503 | 1.7785 | 0.1002 | 0.0183 | 0.0157 | 0.001 | 0.0053 | 0.0038 | 0.0511 | 0.0045 | 0.7181 | 0.6532 | 0.6934 | 8022.6905 | 33.5894 | 9.3304 | 8896.8426 | 37.2493 | 10.347 | 11726 | 49.0944 | 13.6373 | 16.6 | 8.7
21 | [13 empty] | 8022.6905 | 33.5894 | 9.3304 | 8896.8426 | 37.2493 | 10.347 | 11726 | 49.0944 | 13.6373
22 | [13 empty] | 8022.6905 | 33.5894 | 9.3304 | 8896.8426 | 37.2493 | 10.347 | 11726 | 49.0944 | 13.6373
23 | [13 empty] | 8022.6905 | 33.5894 | 9.3304 | 8896.8426 | 37.2493 | 10.347 | 11726 | 49.0944 | 13.6373
24 | [13 empty] | 8022.6905 | 33.5894 | 9.3304 | 8896.8426 | 37.2493 | 10.347 | 11726 | 49.0944 | 13.6373
25 | 91.9735 | 4.9555 | 0.0615 | 0.0092 | 0.0223 | 0.0003 | 0.0228 | 0.0304 | 0.2539 | 0.0034 | 0.9615 | 1.7057 | 0.732 | 8186.5388 | 34.2754 | 9.5209 | 9068.2862 | 37.9671 | 10.5464 | 11632 | 48.7023 | 13.5284 | 18.2 | 5.2
26 | [13 empty] | 8186.5388 | 34.2754 | 9.5209 | 9068.2862 | 37.9671 | 10.5464 | 11632 | 48.7023 | 13.5284
27 | [13 empty] | 8186.5388 | 34.2754 | 9.5209 | 9068.2862 | 37.9671 | 10.5464 | 11632 | 48.7023 | 13.5284
28 | [13 empty] | 8186.5388 | 34.2754 | 9.5209 | 9068.2862 | 37.9671 | 10.5464 | 11632 | 48.7023 | 13.5284
29 | [13 empty] | 8186.5388 | 34.2754 | 9.5209 | 9068.2862 | 37.9671 | 10.5464 | 11632 | 48.7023 | 13.5284
30 | [13 empty] | 8186.5388 | 34.2754 | 9.5209 | 9068.2862 | 37.9671 | 10.5464 | 11632 | 48.7023 | 13.5284
31 | [13 empty] | 8186.5388 | 34.2754 | 9.5209 | 9068.2862 | 37.9671 | 10.5464 | 11632 | 48.7023 | 13.5284
Рівень одоризації відповідає вимогам чинних нормативних документів | [13 empty] | 8252.6991 | 34.5524 | 9.5979 | 9141.9224 | 38.2754 | 10.6321
Середньозважене значення теплоти згоряння:
| Головний інженер Богородчанського ЛВУМГ | [8 empty] | Опацький В.І. | [10 empty] | 2017-11-01
|  | Підрозділу підприємства, якому підпорядкована лабораторія | [8 empty] | прізвище | [5 empty] | підпис |  |  |  | дата
| Хімік І кат. ВХАЛ | [8 empty] | Сапіжак Н.М. | [10 empty] | 2017-11-01
|  | Лабораторія, де здійснювалось вимірювання газу | [8 empty] | прізвище | [5 empty] | підпис |  |  |  | дата
| Начальник служби ГВ і М | [8 empty] | Стоколоса А.Б. | [10 empty] | 2017-11-01
|  | Підрозділу, відповідального за облік газу за маршрутом | [8 empty] | прізвище | [5 empty] | підпис |  |  |  | дата

## додаток
Додаток до Паспорту фізико-хімічних показників природного газу. Маршрут №405
Область | ГРС, прямий споживач | Cередньозважене значення вищої теплоти згоряння
|  | ккал/м³ | МДж/м³ | кВт*год./м³
Маршрут №405 |  | 9141.9224 | 38.2754 | 10.6321
Івано-Франківська | ГРС с.Ст.Лисець | 9141.9224 | 38.2754 | 10.6321
Головний інженер Богородчанського ЛВУМГ |  | Опацький В.І. |  |  | 2017-11-01
Підрозділу підприємства, якому підпорядкована лабораторія |  | прізвище |  | підпис | дата
Хімік І кат. ВХАЛ |  | Сапіжак Н.М. |  |  | 2017-11-01
Лабораторія, де здійснювалось вимірювання газу |  | прізвище |  | підпис | дата
Начальник служби ГВ і М |  | Стоколоса А.Б. |  |  | 2017-11-01
Підрозділу, відповідального за облік газу за маршрутом |  | прізвище |  | підпис | дата