## паспорт
ПАТ "УКРТРАНСГАЗ" | [5 empty] | ПАСПОРТ ФІЗИКО-ХІМІЧНИХ ПОКАЗНИКІВ ПРИРОДНОГО ГАЗУ №409 | [18 empty] | Маршрут №409
УМГ "ПРИКАРПАТТРАНСГАЗ" | [5 empty] | переданого Богородчанським ЛВУМГ та прийнятого ПАТ "Івано-Франківськгаз", ПАТ "Чернівцігаз"
Богородчанське ЛВУМГ
Вимірювальна хіміко-аналітична лабораторія
по газопроводах "Косів - Чернівці", "відвід на Кути"
Свідоцтво № ІФ 760 чинне до 12.06.2019р. | [20 empty] | за період з 01.10.2017р. по 31.10.2017р.
Число місяця | Компонентний склад, % мол. | [11 empty] | Фізико-хімічні показники газу обчислені на основі компонентного складу, 101,325 кПа | [9 empty] | Температура точки роси вологи (Р = 3.92 МПа), °С | Температура точки роси вуглеводнів, °С | Масова концентрація сірководню, г/м3 | Масова концентрація меркаптанової сірки, г/м3 | Маса механічних домішок, г/м3
[13 empty] | Густина абсолютна, кг/м3,при 20 ºС, | Температура вимірювання/згоряння при 20/25°С
| метан, С1 | етан, С2 | пропан, С3 | ізо-бутан, і-С4 | н-бутан, н-С4 | нео-пентан, нео-С5 | ізо-пентан, і-С5 | н-пентан, н-С5 | гексани та вищі, С6+ | кисень, О2 | азот, N2 | діоксид вуглецю, CО2 |  | Теплота згоряння нижча |  |  | Теплота згоряння вища |  |  | Число Воббе вище
[14 empty] | ккал/м3 | МДж/м3 | кВт⋅год/м3 | ккал/м3 | МДж/м3 | кВт⋅год/м3 | ккал/м3 | МДж/м3 | кВт⋅год/м3
1 | [13 empty] | 8521.3052 | 35.677 | 9.9103 | 9430.7348 | 39.4846 | 10.9679 | 12016 | 50.3097 | 13.9749
2 | [13 empty] | 8521.3052 | 35.677 | 9.9103 | 9430.7348 | 39.4846 | 10.9679 | 12016 | 50.3097 | 13.9749
3 | [13 empty] | 8521.3052 | 35.677 | 9.9103 | 9430.7348 | 39.4846 | 10.9679 | 12016 | 50.3097 | 13.9749
4 | [13 empty] | 8521.3052 | 35.677 | 9.9103 | 9430.7348 | 39.4846 | 10.9679 | 12016 | 50.3097 | 13.9749
5 | 98.7019 | 0.3498 | 0.1077 | 0.02 | 0.0229 | 0.0008 | 0.0103 | 0.0109 | 0.0947 | 0.0046 | 0.5989 | 0.0775 | 0.6795 | 8007.5715 | 33.5261 | 9.3128 | 8882.8701 | 37.1908 | 10.3308 | 11827 | 49.5158 | 13.7544 | -1.4 | -14
6 | [13 empty] | 8007.5715 | 33.5261 | 9.3128 | 8882.8701 | 37.1908 | 10.3308 | 11827 | 49.5158 | 13.7544
7 | [13 empty] | 8007.5715 | 33.5261 | 9.3128 | 8882.8701 | 37.1908 | 10.3308 | 11827 | 49.5158 | 13.7544
8 | [13 empty] | 8007.5715 | 33.5261 | 9.3128 | 8882.8701 | 37.1908 | 10.3308 | 11827 | 49.5158 | 13.7544
9 | [13 empty] | 8007.5715 | 33.5261 | 9.3128 | 8882.8701 | 37.1908 | 10.3308 | 11827 | 49.5158 | 13.7544
10 | [13 empty] | 8007.5715 | 33.5261 | 9.3128 | 8882.8701 | 37.1908 | 10.3308 | 11827 | 49.5158 | 13.7544
11 | [13 empty] | 8007.5715 | 33.5261 | 9.3128 | 8882.8701 | 37.1908 | 10.3308 | 11827 | 49.5158 | 13.7544
12 | 97.51 | 0.9745 | 0.371 | 0.0714 | 0.1192 | 8.9531e-05 | 0.0387 | 0.032 | 0.0804 | 0.0047 | 0.6239 | 0.1741 | 0.6908 | 8104.6385 | 33.9325 | 9.4257 | 8986.4337 | 37.6244 | 10.4512 | 11866 | 49.6803 | 13.8001 | 8.1 | -4.3
13 | [13 empty] | 8104.6385 | 33.9325 | 9.4257 | 8986.4337 | 37.6244 | 10.4512 | 11866 | 49.6803 | 13.8001
14 | [13 empty] | 8104.6385 | 33.9325 | 9.4257 | 8986.4337 | 37.6244 | 10.4512 | 11866 | 49.6803 | 13.8001
15 | [13 empty] | 8104.6385 | 33.9325 | 9.4257 | 8986.4337 | 37.6244 | 10.4512 | 11866 | 49.6803 | 13.8001
16 | [13 empty] | 8104.6385 | 33.9325 | 9.4257 | 8986.4337 | 37.6244 | 10.4512 | 11866 | 49.6803 | 13.8001
17 | [13 empty] | 8104.6385 | 33.9325 | 9.4257 | 8986.4337 | 37.6244 | 10.4512 | 11866 | 49.6803 | 13.8001
18 | [13 empty] | 8104.6385 | 33.9325 | 9.4257 | 8986.4337 | 37.6244 | 10.4512 | 11866 | 49.6803 | 13.8001
19 | [13 empty] | 8104.6385 | 33.9325 | 9.4257 | 8986.4337 | 37.6244 | 10.4512 | 11866 | 49.6803 | 13.8001
20 | 98.0019 | 0.7078 | 0.2757 | 0.0539 | 0.0863 | 0.0001 | 0.0312 | 0.0246 | 0.0402 | 0.0046 | 0.6135 | 0.1602 | 0.6855 | 8052.6656 | 33.7149 | 9.3653 | 8930.8542 | 37.3917 | 10.3866 | 11838 | 49.5641 | 13.7678 | -4.2 | -16.4
21 | [13 empty] | 8052.6656 | 33.7149 | 9.3653 | 8930.8542 | 37.3917 | 10.3866 | 11838 | 49.5641 | 13.7678
22 | [13 empty] | 8052.6656 | 33.7149 | 9.3653 | 8930.8542 | 37.3917 | 10.3866 | 11838 | 49.5641 | 13.7678
23 | [13 empty] | 8052.6656 | 33.7149 | 9.3653 | 8930.8542 | 37.3917 | 10.3866 | 11838 | 49.5641 | 13.7678 |  |  | 0,000148 | 0.000205 | 0,000
24 | [13 empty] | 8052.6656 | 33.7149 | 9.3653 | 8930.8542 | 37.3917 | 10.3866 | 11838 | 49.5641 | 13.7678
25 | 95.4563 | 2.0073 | 0.8528 | 0.1439 | 0.246 | 0.0004 | 0.07 | 0.0594 | 0.1053 | 0.0036 | 0.6763 | 0.3787 | 0.7108 | 8267.818 | 34.6157 | 9.6155 | 9160.4329 | 38.3529 | 10.6536 | 11924 | 49.9251 | 13.8681 | -3.3 | -12.7
26 | [13 empty] | 8267.818 | 34.6157 | 9.6155 | 9160.4329 | 38.3529 | 10.6536 | 11924 | 49.9251 | 13.8681
27 | [13 empty] | 8267.818 | 34.6157 | 9.6155 | 9160.4329 | 38.3529 | 10.6536 | 11924 | 49.9251 | 13.8681
28 | [13 empty] | 8267.818 | 34.6157 | 9.6155 | 9160.4329 | 38.3529 | 10.6536 | 11924 | 49.9251 | 13.8681
29 | [13 empty] | 8267.818 | 34.6157 | 9.6155 | 9160.4329 | 38.3529 | 10.6536 | 11924 | 49.9251 | 13.8681
30 | [13 empty] | 8267.818 | 34.6157 | 9.6155 | 9160.4329 | 38.3529 | 10.6536 | 11924 | 49.9251 | 13.8681
31 | [13 empty] | 8267.818 | 34.6157 | 9.6155 | 9160.4329 | 38.3529 | 10.6536 | 11924 | 49.9251 | 13.8681
Рівень одоризації відповідає вимогам чинних нормативних документів | [13 empty] | 8173.7366 | 34.2218 | 9.5061 | 9060.0938 | 37.9328 | 10.5369
Середньозважене значення теплоти згоряння:
| Головний інженер Богородчанського ЛВУМГ | [8 empty] | Опацький В.І. | [10 empty] | 2017-11-01
|  | Підрозділу підприємства, якому підпорядкована лабораторія | [8 empty] | прізвище | [5 empty] | підпис |  |  |  | дата
| Хімік І кат. ВХАЛ | [8 empty] | Сапіжак Н.М. | [10 empty] | 2017-11-01
|  | Лабораторія, де здійснювалось вимірювання газу | [8 empty] | прізвище | [5 empty] | підпис |  |  |  | дата
| Начальник служби ГВ і М | [8 empty] | Стоколоса А.Б. | [10 empty] | 2017-11-01
|  | Підрозділу, відповідального за облік газу за маршрутом | [8 empty] | прізвище | [5 empty] | підпис |  |  |  | дата

## додаток
Додаток до Паспорту фізико-хімічних показників природного газу. Маршрут №409
Область | ГРС, прямий споживач | Cередньозважене значення вищої теплоти згоряння
|  | ккал/м³ | МДж/м³ | кВт*год./м³
Маршрут №409 |  | 9060.0938 | 37.9328 | 10.5369
Івано-Франківська | ГРС - Снятин 2 | 9058.4935 | 37.9261 | 10.535
Івано-Франківська | ГРС Кути (с.Слобідка) | 9064.0347 | 37.9493 | 10.5415
Івано-Франківська | ГРС с.Джурів, лінія на Джурів | 9060.6192 | 37.935 | 10.5375
Івано-Франківська | ГРС с.Завалля | 9058.4218 | 37.9258 | 10.5349
Івано-Франківська | ГРС с.Княже | 9059.5683 | 37.9306 | 10.5363
Івано-Франківська | ГРС с.Рожнів | 9060.4043 | 37.9341 | 10.5373
Чернівецька | ГРС Джурів (Банилів) | 9059.7594 | 37.9314 | 10.5365
Чернівецька | ГРС с.Брусниця | 9058.4696 | 37.926 | 10.535
Чернівецька | ГРС с.Неполоківський ДОК | 9052.594 | 37.9014 | 10.5282
Головний інженер Богородчанського ЛВУМГ |  | Опацький В.І. |  |  | 2017-11-01
Підрозділу підприємства, якому підпорядкована лабораторія |  | прізвище |  | підпис | дата
Хімік І кат. ВХАЛ |  | Сапіжак Н.М. |  |  | 2017-11-01
Лабораторія, де здійснювалось вимірювання газу |  | прізвище |  | підпис | дата
Начальник служби ГВ і М |  | Стоколоса А.Б. |  |  | 2017-11-01
Підрозділу, відповідального за облік газу за маршрутом |  | прізвище |  | підпис | дата