## паспорт
ПАТ "УКРТРАНСГАЗ" | [5 empty] | ПАСПОРТ ФІЗИКО-ХІМІЧНИХ ПОКАЗНИКІВ ПРИРОДНОГО ГАЗУ №410 | [18 empty] | Маршрут №410
УМГ "ПРИКАРПАТТРАНСГАЗ" | [5 empty] | переданого Богородчанським ЛВУМГ та прийнятого ПАТ "Івано-Франківськгаз"
Богородчанське ЛВУМГ
Вимірювальна хіміко-аналітична лабораторія
по газопроводах "Угерсько - Івано-Франківськ - Чернівці", "Пасічна - Тисмениця"
Свідоцтво № ІФ 760 чинне до 12.06.2019р. | [20 empty] | за період з 01.10.2017р. по 31.10.2017р.
Число місяця | Компонентний склад, % мол. | [11 empty] | Фізико-хімічні показники газу обчислені на основі компонентного складу, 101,325 кПа | [9 empty] | Температура точки роси вологи (Р = 3.92 МПа), °С | Температура точки роси вуглеводнів, °С | Масова концентрація сірководню, г/м3 | Масова концентрація меркаптанової сірки, г/м3 | Маса механічних домішок, г/м3
[13 empty] | Густина абсолютна, кг/м3,при 20 ºС, | Температура вимірювання/згоряння при 20/25°С
| метан, С1 | етан, С2 | пропан, С3 | ізо-бутан, і-С4 | н-бутан, н-С4 | нео-пентан, нео-С5 | ізо-пентан, і-С5 | н-пентан, н-С5 | гексани та вищі, С6+ | кисень, О2 | азот, N2 | діоксид вуглецю, CО2 |  | Теплота згоряння нижча |  |  | Теплота згоряння вища |  |  | Число Воббе вище
[14 empty] | ккал/м3 | МДж/м3 | кВт⋅год/м3 | ккал/м3 | МДж/м3 | кВт⋅год/м3 | ккал/м3 | МДж/м3 | кВт⋅год/м3
1 | 92.7414 | 3.5227 | 1.4407 | 0.2482 | 0.4879 | 0.0042 | 0.1292 | 0.148 | 0.1816 |  | 0.5514 | 0.5447 | 0.7398 | 8558.4935 | 35.8327 | 9.9535 | 9476.02 | 39.6742 | 11.0206 | 12091 | 50.6226 | 14.0618
2 | 92.8512 | 3.4369 | 1.3964 | 0.2411 | 0.4807 | 0.0066 | 0.1287 | 0.1415 | 0.1876 | 0.0034 | 0.5977 | 0.5282 | 0.7386 | 8543.3029 | 35.7691 | 9.9359 | 9459.6591 | 39.6057 | 11.0016 | 12080 | 50.5751 | 14.0486 | 20.5 | 9.8
3 | 92.8751 | 3.4327 | 1.3997 | 0.2395 | 0.4864 | 0.0052 | 0.1403 | 0.142 | 0.2249 |  | 0.5593 | 0.4949 | 0.7395 | 8564.0586 | 35.856 | 9.96 | 9482.1345 | 39.6998 | 11.0277 | 12101 | 50.6661 | 14.0739
4 | 92.9218 | 3.3494 | 1.367 | 0.2431 | 0.4964 | 0.0045 | 0.1485 | 0.1591 | 0.2361 |  | 0.545 | 0.5291 | 0.7401 | 8565.3484 | 35.8614 | 9.9615 | 9483.4003 | 39.7051 | 11.0292 | 12098 | 50.6522 | 14.0701
5 | 92.5008 | 3.449 | 1.4772 | 0.2931 | 0.4733 | 0.0029 | 0.1146 | 0.1519 | 0.185 |  | 0.717 | 0.6352 | 0.742 | 8541.6071 | 35.762 | 9.9339 | 9457.1273 | 39.5951 | 10.9986 | 12049 | 50.4463 | 14.0129
6 | 92.2846 | 3.7268 | 1.4988 | 0.2686 | 0.4543 | 0.0016 | 0.1007 | 0.141 | 0.175 |  | 0.7056 | 0.643 | 0.7423 | 8544.3299 | 35.7734 | 9.9371 | 9460.089 | 39.6075 | 11.0021 | 12051 | 50.4534 | 14.0148
7 | 92.2478 | 3.7028 | 1.4902 | 0.2771 | 0.4716 | 0.0017 | 0.106 | 0.1584 | 0.1705 |  | 0.714 | 0.6599 | 0.7431 | 8548.8441 | 35.7923 | 9.9423 | 9464.7942 | 39.6272 | 11.0076 | 12050 | 50.4494 | 14.0137
8 | 92.4089 | 3.6643 | 1.4707 | 0.2712 | 0.453 | 0.0015 | 0.0969 | 0.1402 | 0.1665 |  | 0.7053 | 0.6215 | 0.741 | 8535.2299 | 35.7353 | 9.9265 | 9450.368 | 39.5668 | 10.9908 | 12049 | 50.4451 | 14.0125
9 | 92.3018 | 3.7321 | 1.5223 | 0.2708 | 0.4636 | 0.0015 | 0.0975 | 0.1354 | 0.1655 |  | 0.7109 | 0.5986 | 0.7418 | 8547.7693 | 35.7878 | 9.9411 | 9463.8627 | 39.6233 | 11.0065 | 12059 | 50.4893 | 14.0248 | 19.4 | 10.3
10 | 92.4577 | 3.6386 | 1.4594 | 0.2577 | 0.4627 | 0.0019 | 0.1042 | 0.1429 | 0.1922 |  | 0.6983 | 0.5844 | 0.7412 | 8545.5241 | 35.7784 | 9.9384 | 9461.5221 | 39.6135 | 11.0038 | 12061 | 50.4984 | 14.0273
11 | 92.4194 | 3.7093 | 1.4146 | 0.1847 | 0.461 | 0.0014 | 0.0999 | 0.154 | 0.1606 |  | 0.7246 | 0.6705 | 0.7401 | 8513.4233 | 35.644 | 9.9011 | 9426.7939 | 39.4681 | 10.9634 | 12026 | 50.3494 | 13.9859
12 | 92.6355 | 3.6993 | 1.3227 | 0.0791 | 0.4412 | 0.0013 | 0.1034 | 0.1608 | 0.1576 |  | 0.7276 | 0.6715 | 0.7369 | 8479.4594 | 35.5018 | 9.8616 | 9390.3699 | 39.3156 | 10.921 | 12005 | 50.2628 | 13.9619
13 | 92.8455 | 3.6902 | 1.2609 | 0.0105 | 0.4235 | 0.0005 | 0.1001 | 0.1521 | 0.155 |  | 0.7361 | 0.6256 | 0.7338 | 8454.285 | 35.3964 | 9.8323 | 9363.4997 | 39.2031 | 10.8898 | 11997 | 50.2271 | 13.952
14 | 92.9073 | 3.6263 | 1.2555 | 0.0092 | 0.4379 | 0.0002 | 0.1054 | 0.1619 | 0.1599 |  | 0.7323 | 0.6041 | 0.7338 | 8459.2052 | 35.417 | 9.8381 | 9368.8499 | 39.2255 | 10.896 | 12003 | 50.2554 | 13.9598
15 | 92.6563 | 3.7374 | 1.3558 | 0.0113 | 0.4549 | 0.0008 | 0.1011 | 0.156 | 0.1455 |  | 0.7478 | 0.6331 | 0.7357 | 8471.7924 | 35.4697 | 9.8527 | 9382.1775 | 39.2813 | 10.9115 | 12005 | 50.2607 | 13.9613
16 | 92.6587 | 3.7334 | 1.3675 | 0.0303 | 0.4563 | 0.0011 | 0.0957 | 0.1481 | 0.1331 |  | 0.7507 | 0.6251 | 0.7354 | 8469.8339 | 35.4615 | 9.8504 | 9380.1234 | 39.2727 | 10.9091 | 12004 | 50.2601 | 13.9611
17 | 92.8626 | 3.69 | 1.341 | 0.0195 | 0.4306 | 0.0014 | 0.0858 | 0.1335 | 0.1196 |  | 0.7497 | 0.5663 | 0.7325 | 8451.7294 | 35.3857 | 9.8294 | 9360.9202 | 39.1923 | 10.8868 | 12003 | 50.2549 | 13.9597 | 20.1 | 14
18 | 92.7366 | 3.688 | 1.381 | 0.0848 | 0.4394 | 0.0018 | 0.0866 | 0.1338 | 0.1185 |  | 0.7512 | 0.5783 | 0.7345 | 8469.4756 | 35.46 | 9.85 | 9379.8845 | 39.2717 | 10.9088 | 12012 | 50.2903 | 13.9695
19 | 92.7003 | 3.7158 | 1.3762 | 0.0929 | 0.428 | 0.0016 | 0.0845 | 0.1341 | 0.1192 |  | 0.7347 | 0.6127 | 0.7347 | 8468.2814 | 35.455 | 9.8486 | 9378.547 | 39.2661 | 10.9073 | 12007 | 50.2716 | 13.9643
20 | 92.8985 | 3.5952 | 1.3263 | 0.0832 | 0.433 | 0.0015 | 0.0872 | 0.1372 | 0.1269 |  | 0.7412 | 0.5698 | 0.7412 | 8460.4472 | 35.4222 | 9.8395 | 9370.2829 | 39.2315 | 10.8976 | 12009 | 50.2776 | 13.966
21 | 92.7054 | 3.6338 | 1.3823 | 0.1821 | 0.4444 | 0.0018 | 0.0874 | 0.1372 | 0.1259 |  | 0.7302 | 0.5695 | 0.7302 | 8490.7568 | 35.5491 | 9.8748 | 9402.7899 | 39.3676 | 10.9354 | 12028 | 50.3582 | 13.9884
22 | 92.4347 | 3.7012 | 1.45 | 0.2527 | 0.4639 | 0.0016 | 0.0906 | 0.1382 | 0.1228 |  | 0.7425 | 0.6018 | 0.7425 | 8516.6477 | 35.6575 | 9.9049 | 9430.3766 | 39.4831 | 10.9675 | 12037 | 50.3956 | 13.9988
23 | 92.4946 | 3.7286 | 1.399 | 0.2153 | 0.4526 | 0.0019 | 0.091 | 0.1407 | 0.1329 |  | 0.7315 | 0.6119 | 0.7315 | 8506.9744 | 35.617 | 9.8936 | 9420.0345 | 39.4398 | 10.9555 | 12031 | 50.3695 | 13.9915 | 21.9 | 4.8 | 0,000148 | 0.000201 | 0,000
24 | 92.8582 | 3.5031 | 1.325 | 0.1884 | 0.4432 | 0.0022 | 0.0985 | 0.1543 | 0.1539 |  | 0.7363 | 0.5369 | 0.7359 | 8494.3395 | 35.5641 | 9.8789 | 9406.7308 | 39.3841 | 10.94 | 12034 | 50.386 | 13.9961
25 | 93.3981 | 3.268 | 1.24 | 0.1282 | 0.3923 | 0.0021 | 0.0827 | 0.1245 | 0.1223 |  | 0.7538 | 0.488 | 0.7291 | 8429.9227 | 35.2944 | 9.804 | 9337.776 | 39.0954 | 10.8598 | 12002 | 50.2504 | 13.9584
26 | 94.2248 | 2.9259 | 1.0493 | 0.0154 | 0.3179 | 0.0019 | 0.0686 | 0.1045 | 0.1021 |  | 0.7562 | 0.4334 | 0.7195 | 8339.6151 | 34.9163 | 9.699 | 9241.1628 | 38.6909 | 10.7475 | 11957 | 50.0602 | 13.9056
27 | 94.7801 | 2.6918 | 0.9336 | 0.0248 | 0.2562 | 0.002 | 0.0534 | 0.0798 | 0.0772 |  | 0.7584 | 0.3427 | 0.7131 | 8290.389 | 34.7102 | 9.6417 | 9188.7123 | 38.4713 | 10.6865 | 11942 | 49.9979 | 13.8883
28 | 95.0562 | 2.5664 | 0.8867 | 0.0081 | 0.2314 | 0.0018 | 0.0484 | 0.0718 | 0.069 |  | 0.7601 | 0.3001 | 0.7101 | 8266.5044 | 34.6102 | 9.6139 | 9163.2035 | 38.3645 | 10.6568 | 11934 | 49.9664 | 13.8796
29 | 95.0525 | 2.5682 | 0.8965 | 0.0136 | 0.2344 | 0.002 | 0.0478 | 0.0721 | 0.0651 |  | 0.7478 | 0.3 | 0.7102 | 8269.1794 | 34.6214 | 9.6171 | 9166.1175 | 38.3767 | 10.6602 | 11937 | 49.9788 | 13.883
30 | 93.5849 | 3.0933 | 1.1835 | 0.1842 | 0.3624 | 0.002 | 0.0753 | 0.1127 | 0.1215 |  | 0.7499 | 0.5303 | 0.7278 | 8408.6893 | 35.2055 | 9.7793 | 9314.9184 | 38.9997 | 10.8333 | 11983 | 50.1701 | 13.9361 | 12 | 1.1
31 | 93.4477 | 3.2946 | 1.1217 | 0.1333 | 0.3367 | 0.002 | 0.0704 | 0.1126 | 0.1279 |  | 0.7352 | 0.6179 | 0.728 | 8394.3586 | 35.1455 | 9.7626 | 9299.3457 | 38.9345 | 10.8151 | 11962 | 50.0815 | 13.9115
Рівень одоризації відповідає вимогам чинних нормативних документів | [13 empty] | 8441.244 | 35.3418 | 9.8172 | 9349.8616 | 39.146 | 10.8739
Середньозважене значення теплоти згоряння:
| Головний інженер Богородчанського ЛВУМГ | [8 empty] | Опацький В.І. | [10 empty] | 2017-11-01
|  | Підрозділу підприємства, якому підпорядкована лабораторія | [8 empty] | прізвище | [5 empty] | підпис |  |  |  | дата
| Хімік І кат. ВХАЛ | [8 empty] | Сапіжак Н.М. | [10 empty] | 2017-11-01
|  | Лабораторія, де здійснювалось вимірювання газу | [8 empty] | прізвище | [5 empty] | підпис |  |  |  | дата
| Начальник служби ГВ і М | [8 empty] | Стоколоса А.Б. | [10 empty] | 2017-11-01
|  | Підрозділу, відповідального за облік газу за маршрутом | [8 empty] | прізвище | [5 empty] | підпис |  |  |  | дата

## додаток
Додаток до Паспорту фізико-хімічних показників природного газу. Маршрут №410
Область | ГРС, прямий споживач | Cередньозважене значення вищої теплоти згоряння
|  | ккал/м³ | МДж/м³ | кВт*год./м³
Маршрут №410 |  | 9349.8616 | 39.146 | 10.8739
Івано-Франківська | ГРС Тисмениця, загальн.замір | 9349.8616 | 39.146 | 10.8739
Головний інженер Богородчанського ЛВУМГ |  | Опацький В.І. |  |  | 2017-11-01
Підрозділу підприємства, якому підпорядкована лабораторія |  | прізвище |  | підпис | дата
Хімік І кат. ВХАЛ |  | Сапіжак Н.М. |  |  | 2017-11-01
Лабораторія, де здійснювалось вимірювання газу |  | прізвище |  | підпис | дата
Начальник служби ГВ і М |  | Стоколоса А.Б. |  |  | 2017-11-01
Підрозділу, відповідального за облік газу за маршрутом |  | прізвище |  | підпис | дата