## паспорт
ПАТ "УКРТРАНСГАЗ" | [5 empty] | ПАСПОРТ ФІЗИКО-ХІМІЧНИХ ПОКАЗНИКІВ ПРИРОДНОГО ГАЗУ №451 | [18 empty] | Маршрут №451
УМГ "ПРИКАРПАТТРАНСГАЗ" | [5 empty] | переданого Долинським ЛВУМГ та прийнятого ПАТ "Івано-Франківськгаз"
Долинське ЛВУМГ
Вимірювальна хіміко-аналітична лабораторія
по газопроводу "ДУД - I"
Свідоцтво № ІФ 757 чинне до 28.05.2019 р. | [20 empty] | за період з 01.10.2017р. по 31.10.2017р.
Число місяця | Компонентний склад, % мол. | [11 empty] | Фізико-хімічні показники газу обчислені на основі компонентного складу, 101,325 кПа | [9 empty] | Температура точки роси вологи (Р = 3.92 МПа), °С | Температура точки роси вуглеводнів, °С | Масова концентрація сірководню, г/м3 | Масова концентрація меркаптанової сірки, г/м3 | Маса механічних домішок, г/м3
[13 empty] | Густина абсолютна, кг/м3,при 20 ºС, | Температура вимірювання/згоряння при 20/25°С
| метан, С1 | етан, С2 | пропан, С3 | ізо-бутан, і-С4 | н-бутан, н-С4 | нео-пентан, нео-С5 | ізо-пентан, і-С5 | н-пентан, н-С5 | гексани та вищі, С6+ | кисень, О2 | азот, N2 | діоксид вуглецю, CО2 |  | Теплота згоряння нижча |  |  | Теплота згоряння вища |  |  | Число Воббе вище
[14 empty] | ккал/м3 | МДж/м3 | кВт⋅год/м3 | ккал/м3 | МДж/м3 | кВт⋅год/м3 | ккал/м3 | МДж/м3 | кВт⋅год/м3
1 | [13 empty] | 8164.1589 | 34.1817 | 9.4949 | 9044.115 | 37.8659 | 10.5183 | 11591 | 48.5272 | 13.4798
2 | [13 empty] | 8164.1589 | 34.1817 | 9.4949 | 9044.115 | 37.8659 | 10.5183 | 11591 | 48.5272 | 13.4798
3 | 95.9205 | 2.2375 | 0.6936 | 0.1099 | 0.1074 | 0.0048 | 0.0203 | 0.014 | 0.038 | 0.0041 | 0.6978 | 0.1521 | 0.7006 | 8203.6401 | 34.347 | 9.5408 | 9092.2663 | 38.0675 | 10.5743 | 11922 | 49.913 | 13.8647 | -1.2 | -0.5 | 0,00023 | 0.00028 | відсутні
4 | [13 empty] | 8203.6401 | 34.347 | 9.5408 | 9092.2663 | 38.0675 | 10.5743 | 11922 | 49.913 | 13.8647
5 | [13 empty] | 8203.6401 | 34.347 | 9.5408 | 9092.2663 | 38.0675 | 10.5743 | 11922 | 49.913 | 13.8647
6 | [13 empty] | 8203.6401 | 34.347 | 9.5408 | 9092.2663 | 38.0675 | 10.5743 | 11922 | 49.913 | 13.8647
7 | [13 empty] | 8203.6401 | 34.347 | 9.5408 | 9092.2663 | 38.0675 | 10.5743 | 11922 | 49.913 | 13.8647
8 | [13 empty] | 8203.6401 | 34.347 | 9.5408 | 9092.2663 | 38.0675 | 10.5743 | 11922 | 49.913 | 13.8647
9 | [13 empty] | 8203.6401 | 34.347 | 9.5408 | 9092.2663 | 38.0675 | 10.5743 | 11922 | 49.913 | 13.8647
10 | 95.8989 | 2.3024 | 0.6888 | 0.109 | 0.1064 | 0.0006 | 0.0204 | 0.0141 | 0.0015 | 0.0058 | 0.7166 | 0.1355 | 0.6996 | 8194.1818 | 34.3074 | 9.5298 | 9082.1392 | 38.0251 | 10.5625 | 11916 | 49.8916 | 13.8588 | -4.4
11 | [13 empty] | 8194.1818 | 34.3074 | 9.5298 | 9082.1392 | 38.0251 | 10.5625 | 11916 | 49.8916 | 13.8588
12 | [13 empty] | 8194.1818 | 34.3074 | 9.5298 | 9082.1392 | 38.0251 | 10.5625 | 11916 | 49.8916 | 13.8588
13 | [13 empty] | 8194.1818 | 34.3074 | 9.5298 | 9082.1392 | 38.0251 | 10.5625 | 11916 | 49.8916 | 13.8588
14 | [13 empty] | 8194.1818 | 34.3074 | 9.5298 | 9082.1392 | 38.0251 | 10.5625 | 11916 | 49.8916 | 13.8588
15 | [13 empty] | 8194.1818 | 34.3074 | 9.5298 | 9082.1392 | 38.0251 | 10.5625 | 11916 | 49.8916 | 13.8588
16 | [13 empty] | 8194.1818 | 34.3074 | 9.5298 | 9082.1392 | 38.0251 | 10.5625 | 11916 | 49.8916 | 13.8588
17 | 96.1469 | 2.0884 | 0.6343 | 0.0996 | 0.0965 | 0.0009 | 0.0182 | 0.0127 | 0.0427 | 0.0043 | 0.709 | 0.1465 | 0.6986 | 8182.2157 | 34.2573 | 9.5159 | 9069.3371 | 37.9715 | 10.5476 | 11908 | 49.8578 | 13.8494 | -8.3
18 | [13 empty] | 8182.2157 | 34.2573 | 9.5159 | 9069.3371 | 37.9715 | 10.5476 | 11908 | 49.8578 | 13.8494
19 | [13 empty] | 8182.2157 | 34.2573 | 9.5159 | 9069.3371 | 37.9715 | 10.5476 | 11908 | 49.8578 | 13.8494
20 | [13 empty] | 8182.2157 | 34.2573 | 9.5159 | 9069.3371 | 37.9715 | 10.5476 | 11908 | 49.8578 | 13.8494
21 | [13 empty] | 8182.2157 | 34.2573 | 9.5159 | 9069.3371 | 37.9715 | 10.5476 | 11908 | 49.8578 | 13.8494
22 | [13 empty] | 8182.2157 | 34.2573 | 9.5159 | 9069.3371 | 37.9715 | 10.5476 | 11908 | 49.8578 | 13.8494
23 | [13 empty] | 8182.2157 | 34.2573 | 9.5159 | 9069.3371 | 37.9715 | 10.5476 | 11908 | 49.8578 | 13.8494
24 | 96.1432 | 2.0843 | 0.6337 | 0.1 | 0.0966 | 0.0006 | 0.0185 | 0.0127 | 0.0539 | 0.0044 | 0.7057 | 0.1464 | 0.6989 | 8185.6789 | 34.2718 | 9.5199 | 9073.0392 | 37.987 | 10.5519 | 11911 | 49.8678 | 13.8522 | -8.4
25 | [13 empty] | 8185.6789 | 34.2718 | 9.5199 | 9073.0392 | 37.987 | 10.5519 | 11911 | 49.8678 | 13.8522
26 | [13 empty] | 8185.6789 | 34.2718 | 9.5199 | 9073.0392 | 37.987 | 10.5519 | 11911 | 49.8678 | 13.8522
27 | [13 empty] | 8185.6789 | 34.2718 | 9.5199 | 9073.0392 | 37.987 | 10.5519 | 11911 | 49.8678 | 13.8522
28 | [13 empty] | 8185.6789 | 34.2718 | 9.5199 | 9073.0392 | 37.987 | 10.5519 | 11911 | 49.8678 | 13.8522
29 | [13 empty] | 8185.6789 | 34.2718 | 9.5199 | 9073.0392 | 37.987 | 10.5519 | 11911 | 49.8678 | 13.8522
30 | [13 empty] | 8185.6789 | 34.2718 | 9.5199 | 9073.0392 | 37.987 | 10.5519 | 11911 | 49.8678 | 13.8522
31 | 96.1537 | 2.0947 | 0.6557 | 0.1052 | 0.1016 | 0.0008 | 0.0188 | 0.0128 | 0.0359 | 0.004 | 0.6682 | 0.1486 | 0.6987 | 8188.4018 | 34.2832 | 9.5231 | 9076.0725 | 37.9997 | 10.5555 | 11916 | 49.8909 | 13.8586 | -8.3
Рівень одоризації відповідає вимогам чинних нормативних документів | [13 empty] | 8188.7123 | 34.2845 | 9.5235 | 9075.9292 | 37.9991 | 10.5553
Середньозважене значення теплоти згоряння:
| Начальник Долинського ЛВУМГ | [8 empty] | Бойко В. Т. | [10 empty] | 2017-11-01
|  | Підрозділу підприємства, якому підпорядкована лабораторія | [8 empty] | прізвище | [5 empty] | підпис |  |  |  | дата
| Інженер-лаборант II кат. | [8 empty] | Ридош О. Р. | [10 empty] | 2017-11-01
|  | Лабораторія, де здійснювалось вимірювання газу | [8 empty] | прізвище | [5 empty] | підпис |  |  |  | дата
| Начальник служби ГВ і М | [8 empty] | Владика В. М. | [10 empty] | 2017-11-01
|  | Підрозділу, відповідального за облік газу за маршрутом | [8 empty] | прізвище | [5 empty] | підпис |  |  |  | дата

## додаток
Додаток до Паспорту фізико-хімічних показників природного газу. Маршрут №451
Область | ГРС, прямий споживач | Cередньозважене значення вищої теплоти згоряння
|  | ккал/м³ | МДж/м³ | кВт*год./м³
Маршрут №451 |  | 9075.9292 | 37.9991 | 10.5553
Івано-Франківська | ГРС с.Вигода | 9075.9054 | 37.999 | 10.5553
Івано-Франківська | ГРС с.Вишків | 9077.2429 | 38.0046 | 10.5568
Івано-Франківська | ГРС с.Мислівка | 9074.9739 | 37.9951 | 10.5542
Начальник Долинського ЛВУМГ |  | Бойко В. Т. |  |  | 2017-11-01
Підрозділу підприємства, якому підпорядкована лабораторія |  | прізвище |  | підпис | дата
Інженер-лаборант II кат. |  | Ридош О. Р. |  |  | 2017-11-01
Лабораторія, де здійснювалось вимірювання газу |  | прізвище |  | підпис | дата
Начальник служби ГВ і М |  | Владика В. М. |  |  | 2017-11-01
Підрозділу, відповідального за облік газу за маршрутом |  | прізвище |  | підпис | дата