## паспорт
ПАТ "УКРТРАНСГАЗ" | [5 empty] | ПАСПОРТ ФІЗИКО-ХІМІЧНИХ ПОКАЗНИКІВ ПРИРОДНОГО ГАЗУ №452 | [18 empty] | Маршрут №452
УМГ "ПРИКАРПАТТРАНСГАЗ" | [5 empty] | переданого Долинським ЛВУМГ та прийнятого ПАТ "Івано-Франківськгаз"
Долинське ЛВУМГ
Вимірювальна хіміко-аналітична лабораторія
по газопроводу "Івацевичі-Долина III"
Свідоцтво № ІФ 757 чинне до 28.05.2019 р. | [20 empty] | за період з 01.10.2017р. по 31.10.2017р.
Число місяця | Компонентний склад, % мол. | [11 empty] | Фізико-хімічні показники газу обчислені на основі компонентного складу, 101,325 кПа | [9 empty] | Температура точки роси вологи (Р = 3.92 МПа), °С | Температура точки роси вуглеводнів, °С | Масова концентрація сірководню, г/м3 | Масова концентрація меркаптанової сірки, г/м3 | Маса механічних домішок, г/м3
[13 empty] | Густина абсолютна, кг/м3,при 20 ºС, | Температура вимірювання/згоряння при 20/25°С
| метан, С1 | етан, С2 | пропан, С3 | ізо-бутан, і-С4 | н-бутан, н-С4 | нео-пентан, нео-С5 | ізо-пентан, і-С5 | н-пентан, н-С5 | гексани та вищі, С6+ | кисень, О2 | азот, N2 | діоксид вуглецю, CО2 |  | Теплота згоряння нижча |  |  | Теплота згоряння вища |  |  | Число Воббе вище
[14 empty] | ккал/м3 | МДж/м3 | кВт⋅год/м3 | ккал/м3 | МДж/м3 | кВт⋅год/м3 | ккал/м3 | МДж/м3 | кВт⋅год/м3
1 | [13 empty] | 8212.2625 | 34.3831 | 9.5509 | 9101.5813 | 38.1065 | 10.5851 | 11928 | 49.942 | 13.8728
2 | [13 empty] | 8212.2625 | 34.3831 | 9.5509 | 9101.5813 | 38.1065 | 10.5851 | 11928 | 49.942 | 13.8728
3 | 94.9773 | 2.9409 | 0.6086 | 0.0884 | 0.0874 | 0.0062 | 0.017 | 0.013 | 0.0209 | 0.0042 | 0.7199 | 0.5162 | 0.7068 | 8192.701 | 34.3012 | 9.5281 | 9079.3447 | 38.0134 | 10.5593 | 11852 | 49.6232 | 13.7842 | -2.2 | -1.2 | 0,0003 | 0.00029 | відсутні
4 | [13 empty] | 8192.701 | 34.3012 | 9.5281 | 9079.3447 | 38.0134 | 10.5593 | 11852 | 49.6232 | 13.7842
5 | [13 empty] | 8192.701 | 34.3012 | 9.5281 | 9079.3447 | 38.0134 | 10.5593 | 11852 | 49.6232 | 13.7842
6 | [13 empty] | 8192.701 | 34.3012 | 9.5281 | 9079.3447 | 38.0134 | 10.5593 | 11852 | 49.6232 | 13.7842
7 | [13 empty] | 8192.701 | 34.3012 | 9.5281 | 9079.3447 | 38.0134 | 10.5593 | 11852 | 49.6232 | 13.7842
8 | [13 empty] | 8192.701 | 34.3012 | 9.5281 | 9079.3447 | 38.0134 | 10.5593 | 11852 | 49.6232 | 13.7842
9 | [13 empty] | 8192.701 | 34.3012 | 9.5281 | 9079.3447 | 38.0134 | 10.5593 | 11852 | 49.6232 | 13.7842
10 | 94.948 | 2.9841 | 0.6078 | 0.088 | 0.0867 | 0.0008 | 0.0171 | 0.0129 | 0.0242 | 0.0048 | 0.7274 | 0.4982 | 0.7068 | 8195.5671 | 34.3132 | 9.5314 | 9082.4497 | 38.0264 | 10.5629 | 11856 | 49.6393 | 13.7887 | -4.9
11 | [13 empty] | 8195.5671 | 34.3132 | 9.5314 | 9082.4497 | 38.0264 | 10.5629 | 11856 | 49.6393 | 13.7887
12 | [13 empty] | 8195.5671 | 34.3132 | 9.5314 | 9082.4497 | 38.0264 | 10.5629 | 11856 | 49.6393 | 13.7887
13 | [13 empty] | 8195.5671 | 34.3132 | 9.5314 | 9082.4497 | 38.0264 | 10.5629 | 11856 | 49.6393 | 13.7887
14 | [13 empty] | 8195.5671 | 34.3132 | 9.5314 | 9082.4497 | 38.0264 | 10.5629 | 11856 | 49.6393 | 13.7887
15 | [13 empty] | 8195.5671 | 34.3132 | 9.5314 | 9082.4497 | 38.0264 | 10.5629 | 11856 | 49.6393 | 13.7887
16 | [13 empty] | 8195.5671 | 34.3132 | 9.5314 | 9082.4497 | 38.0264 | 10.5629 | 11856 | 49.6393 | 13.7887
17 | 95.0104 | 2.9234 | 0.6047 | 0.088 | 0.0869 | 0.0008 | 0.0172 | 0.0133 | 0.0225 | 0.0043 | 0.7161 | 0.5124 | 0.7065 | 8190.838 | 34.2934 | 9.5259 | 9077.3862 | 38.0052 | 10.557 | 11852 | 49.6229 | 13.7841 | -7.3
18 | [13 empty] | 8190.838 | 34.2934 | 9.5259 | 9077.3862 | 38.0052 | 10.557 | 11852 | 49.6229 | 13.7841
19 | [13 empty] | 8190.838 | 34.2934 | 9.5259 | 9077.3862 | 38.0052 | 10.557 | 11852 | 49.6229 | 13.7841
20 | [13 empty] | 8190.838 | 34.2934 | 9.5259 | 9077.3862 | 38.0052 | 10.557 | 11852 | 49.6229 | 13.7841
21 | [13 empty] | 8190.838 | 34.2934 | 9.5259 | 9077.3862 | 38.0052 | 10.557 | 11852 | 49.6229 | 13.7841
22 | [13 empty] | 8190.838 | 34.2934 | 9.5259 | 9077.3862 | 38.0052 | 10.557 | 11852 | 49.6229 | 13.7841
23 | [13 empty] | 8190.838 | 34.2934 | 9.5259 | 9077.3862 | 38.0052 | 10.557 | 11852 | 49.6229 | 13.7841
24 | 94.9871 | 2.9382 | 0.609 | 0.0885 | 0.0871 | 0.0006 | 0.0172 | 0.0131 | 0.023 | 0.0043 | 0.7163 | 0.5156 | 0.7067 | 8192.2233 | 34.2992 | 9.5276 | 9078.8432 | 38.0113 | 10.5587 | 11853 | 49.6241 | 13.7845 | -7.4
25 | [13 empty] | 8192.2233 | 34.2992 | 9.5276 | 9078.8432 | 38.0113 | 10.5587 | 11853 | 49.6241 | 13.7845
26 | [13 empty] | 8192.2233 | 34.2992 | 9.5276 | 9078.8432 | 38.0113 | 10.5587 | 11853 | 49.6241 | 13.7845
27 | [13 empty] | 8192.2233 | 34.2992 | 9.5276 | 9078.8432 | 38.0113 | 10.5587 | 11853 | 49.6241 | 13.7845
28 | [13 empty] | 8192.2233 | 34.2992 | 9.5276 | 9078.8432 | 38.0113 | 10.5587 | 11853 | 49.6241 | 13.7845
29 | [13 empty] | 8192.2233 | 34.2992 | 9.5276 | 9078.8432 | 38.0113 | 10.5587 | 11853 | 49.6241 | 13.7845
30 | [13 empty] | 8192.2233 | 34.2992 | 9.5276 | 9078.8432 | 38.0113 | 10.5587 | 11853 | 49.6241 | 13.7845
31 | 91.7025 | 5.5963 | 0.0623 | 0.004 | 0.0074 | 0.0009 | 0.0053 | 0.0065 | 0.0316 | 0.0032 | 0.5671 | 2.0129 | 0.7295 | 8151.8106 | 34.13 | 9.4806 | 9030.7635 | 37.81 | 10.5028 | 11603 | 48.58 | 13.4944 | -8.1
Рівень одоризації відповідає вимогам чинних нормативних документів | [13 empty] | 8191.5784 | 34.2965 | 9.5268 | 9077.9594 | 38.0076 | 10.5577
Середньозважене значення теплоти згоряння:
| Начальник Долинського ЛВУМГ | [8 empty] | Бойко В. Т. | [10 empty] | 2017-11-01
|  | Підрозділу підприємства, якому підпорядкована лабораторія | [8 empty] | прізвище | [5 empty] | підпис |  |  |  | дата
| Інженер-лаборант II кат. | [8 empty] | Ридош О. Р. | [10 empty] | 2017-11-01
|  | Лабораторія, де здійснювалось вимірювання газу | [8 empty] | прізвище | [5 empty] | підпис |  |  |  | дата
| Начальник служби ГВ і М | [8 empty] | Владика В. М. | [10 empty] | 2017-11-01
|  | Підрозділу, відповідального за облік газу за маршрутом | [8 empty] | прізвище | [5 empty] | підпис |  |  |  | дата

## додаток
Додаток до Паспорту фізико-хімічних показників природного газу. Маршрут №452
Область | ГРС, прямий споживач | Cередньозважене значення вищої теплоти згоряння
|  | ккал/м³ | МДж/м³ | кВт*год./м³
Маршрут №452 |  | 9077.9594 | 38.0076 | 10.5577
Івано-Франківська | ГРС Витвиця | 9077.9594 | 38.0076 | 10.5577
Начальник Долинського ЛВУМГ |  | Бойко В. Т. |  |  | 2017-11-01
Підрозділу підприємства, якому підпорядкована лабораторія |  | прізвище |  | підпис | дата
Інженер-лаборант II кат. |  | Ридош О. Р. |  |  | 2017-11-01
Лабораторія, де здійснювалось вимірювання газу |  | прізвище |  | підпис | дата
Начальник служби ГВ і М |  | Владика В. М. |  |  | 2017-11-01
Підрозділу, відповідального за облік газу за маршрутом |  | прізвище |  | підпис | дата