## паспорт
ПАТ "УКРТРАНСГАЗ" | [5 empty] | ПАСПОРТ ФІЗИКО-ХІМІЧНИХ ПОКАЗНИКІВ ПРИРОДНОГО ГАЗУ №455 | [18 empty] | Маршрут №455
УМГ "ПРИКАРПАТТРАНСГАЗ" | [5 empty] | переданого Долинським ЛВУМГ та прийнятого ПАТ "Івано-Франківськгаз"
Долинське ЛВУМГ
Вимірювальна хіміко-аналітична лабораторія
по газопроводу "Угерсько - Івано-Франківськ"
Свідоцтво № ІФ 757 чинне до 28.05.2019 р. | [20 empty] | за період з 01.10.2017р. по 31.10.2017р.
Число місяця | Компонентний склад, % мол. | [11 empty] | Фізико-хімічні показники газу обчислені на основі компонентного складу, 101,325 кПа | [9 empty] | Температура точки роси вологи (Р = 3.92 МПа), °С | Температура точки роси вуглеводнів, °С | Масова концентрація сірководню, г/м3 | Масова концентрація меркаптанової сірки, г/м3 | Маса механічних домішок, г/м3
[13 empty] | Густина абсолютна, кг/м3,при 20 ºС, | Температура вимірювання/згоряння при 20/25°С
| метан, С1 | етан, С2 | пропан, С3 | ізо-бутан, і-С4 | н-бутан, н-С4 | нео-пентан, нео-С5 | ізо-пентан, і-С5 | н-пентан, н-С5 | гексани та вищі, С6+ | кисень, О2 | азот, N2 | діоксид вуглецю, CО2 |  | Теплота згоряння нижча |  |  | Теплота згоряння вища |  |  | Число Воббе вище
[14 empty] | ккал/м3 | МДж/м3 | кВт⋅год/м3 | ккал/м3 | МДж/м3 | кВт⋅год/м3 | ккал/м3 | МДж/м3 | кВт⋅год/м3
1 | [13 empty] | 8172.0647 | 34.2148 | 9.5041 | 9054.4092 | 37.909 | 10.5303 | 11701 | 48.9884 | 13.6079
2 | [13 empty] | 8172.0647 | 34.2148 | 9.5041 | 9054.4092 | 37.909 | 10.5303 | 11701 | 48.9884 | 13.6079
3 | 93.0661 | 4.3435 | 0.2814 | 0.043 | 0.0454 | 0.0007 | 0.0105 | 0.009 | 0.0064 | 0.0062 | 0.8813 | 1.3065 | 0.7189 | 8139.3428 | 34.0778 | 9.4661 | 9019.1795 | 37.7615 | 10.4893 | 11674 | 48.8781 | 13.5773 | 9.2 | 3.1 | 0,0003 | 0.00028 | відсутні
4 | [13 empty] | 8139.3428 | 34.0778 | 9.4661 | 9019.1795 | 37.7615 | 10.4893 | 11674 | 48.8781 | 13.5773
5 | [13 empty] | 8139.3428 | 34.0778 | 9.4661 | 9019.1795 | 37.7615 | 10.4893 | 11674 | 48.8781 | 13.5773
6 | [13 empty] | 8139.3428 | 34.0778 | 9.4661 | 9019.1795 | 37.7615 | 10.4893 | 11674 | 48.8781 | 13.5773
7 | [13 empty] | 8139.3428 | 34.0778 | 9.4661 | 9019.1795 | 37.7615 | 10.4893 | 11674 | 48.8781 | 13.5773
8 | [13 empty] | 8139.3428 | 34.0778 | 9.4661 | 9019.1795 | 37.7615 | 10.4893 | 11674 | 48.8781 | 13.5773
9 | [13 empty] | 8139.3428 | 34.0778 | 9.4661 | 9019.1795 | 37.7615 | 10.4893 | 11674 | 48.8781 | 13.5773
10 | 93.2058 | 4.1578 | 0.2443 | 0.0383 | 0.0391 | 0.0013 | 0.009 | 0.0084 | 0.02 | 0.0074 | 0.9515 | 1.3171 | 0.718 | 8118.3721 | 33.99 | 9.4417 | 8996.4891 | 37.6665 | 10.4629 | 11652 | 48.7847 | 13.5513 | 7.2
11 | [13 empty] | 8118.3721 | 33.99 | 9.4417 | 8996.4891 | 37.6665 | 10.4629 | 11652 | 48.7847 | 13.5513
12 | [13 empty] | 8118.3721 | 33.99 | 9.4417 | 8996.4891 | 37.6665 | 10.4629 | 11652 | 48.7847 | 13.5513
13 | [13 empty] | 8118.3721 | 33.99 | 9.4417 | 8996.4891 | 37.6665 | 10.4629 | 11652 | 48.7847 | 13.5513
14 | [13 empty] | 8118.3721 | 33.99 | 9.4417 | 8996.4891 | 37.6665 | 10.4629 | 11652 | 48.7847 | 13.5513
15 | [13 empty] | 8118.3721 | 33.99 | 9.4417 | 8996.4891 | 37.6665 | 10.4629 | 11652 | 48.7847 | 13.5513
16 | [13 empty] | 8118.3721 | 33.99 | 9.4417 | 8996.4891 | 37.6665 | 10.4629 | 11652 | 48.7847 | 13.5513
17 | 91.5763 | 5.3899 | 0.1047 | 0.0075 | 0.0209 | 0.0008 | 0.0156 | 0.0173 | 0.0263 | 0.0081 | 0.9426 | 1.89 | 0.7299 | 8129.8129 | 34.0379 | 9.455 | 9006.9505 | 37.7103 | 10.4751 | 11570 | 48.4411 | 13.4559 | 5.9
18 | [13 empty] | 8129.8129 | 34.0379 | 9.455 | 9006.9505 | 37.7103 | 10.4751 | 11570 | 48.4411 | 13.4559
19 | [13 empty] | 8129.8129 | 34.0379 | 9.455 | 9006.9505 | 37.7103 | 10.4751 | 11570 | 48.4411 | 13.4559
20 | [13 empty] | 8129.8129 | 34.0379 | 9.455 | 9006.9505 | 37.7103 | 10.4751 | 11570 | 48.4411 | 13.4559
21 | [13 empty] | 8129.8129 | 34.0379 | 9.455 | 9006.9505 | 37.7103 | 10.4751 | 11570 | 48.4411 | 13.4559
22 | [13 empty] | 8129.8129 | 34.0379 | 9.455 | 9006.9505 | 37.7103 | 10.4751 | 11570 | 48.4411 | 13.4559
23 | [13 empty] | 8129.8129 | 34.0379 | 9.455 | 9006.9505 | 37.7103 | 10.4751 | 11570 | 48.4411 | 13.4559
24 | 94.0776 | 2.7066 | 0.1907 | 0.0295 | 0.0334 | 0.0013 | 0.0089 | 0.0083 | 0.0105 | 0.0078 | 2.092 | 0.8334 | 0.7083 | 7962.3341 | 33.3367 | 9.2602 | 8827.3623 | 36.9584 | 10.2662 | 11511 | 48.1933 | 13.387 | 8.1
25 | [13 empty] | 7962.3341 | 33.3367 | 9.2602 | 8827.3623 | 36.9584 | 10.2662 | 11511 | 48.1933 | 13.387
26 | [13 empty] | 7962.3341 | 33.3367 | 9.2602 | 8827.3623 | 36.9584 | 10.2662 | 11511 | 48.1933 | 13.387
27 | [13 empty] | 7962.3341 | 33.3367 | 9.2602 | 8827.3623 | 36.9584 | 10.2662 | 11511 | 48.1933 | 13.387
28 | [13 empty] | 7962.3341 | 33.3367 | 9.2602 | 8827.3623 | 36.9584 | 10.2662 | 11511 | 48.1933 | 13.387
29 | [13 empty] | 7962.3341 | 33.3367 | 9.2602 | 8827.3623 | 36.9584 | 10.2662 | 11511 | 48.1933 | 13.387
30 | [13 empty] | 7962.3341 | 33.3367 | 9.2602 | 8827.3623 | 36.9584 | 10.2662 | 11511 | 48.1933 | 13.387
31 | 94.9398 | 2.7111 | 0.472 | 0.0747 | 0.0744 | 0.0003 | 0.0194 | 0.0166 | 0.0036 | 0.0067 | 1.1898 | 0.4916 | 0.7049 | 8115.2671 | 33.977 | 9.4381 | 8994.9366 | 37.66 | 10.4611 | 11758 | 49.23 | 13.675 | 4.5
Рівень одоризації відповідає вимогам чинних нормативних документів | [13 empty] | 8077.9833 | 33.8209 | 9.3947 | 8952.637 | 37.4829 | 10.4119
Середньозважене значення теплоти згоряння:
| Начальник Долинського ЛВУМГ | [8 empty] | Бойко В. Т. | [10 empty] | 2017-11-01
|  | Підрозділу підприємства, якому підпорядкована лабораторія | [8 empty] | прізвище | [5 empty] | підпис |  |  |  | дата
| Інженер-лаборант II кат. | [8 empty] | Ридош О. Р. | [10 empty] | 2017-11-01
|  | Лабораторія, де здійснювалось вимірювання газу | [8 empty] | прізвище | [5 empty] | підпис |  |  |  | дата
| Начальник служби ГВ і М | [8 empty] | Владика В. М. | [10 empty] | 2017-11-01
|  | Підрозділу, відповідального за облік газу за маршрутом | [8 empty] | прізвище | [5 empty] | підпис |  |  |  | дата

## додаток
Додаток до Паспорту фізико-хімічних показників природного газу. Маршрут №455
Область | ГРС, прямий споживач | Cередньозважене значення вищої теплоти згоряння
|  | ккал/м³ | МДж/м³ | кВт*год./м³
Маршрут №455 |  | 8952.637 | 37.4829 | 10.4119
Івано-Франківська | ГРС м.Калуш-1 | 8953.5685 | 37.4868 | 10.413
Івано-Франківська | ГРС с.Вістова | 8954.8821 | 37.4923 | 10.4145
Івано-Франківська | ГРС с.Голинь | 8947.884 | 37.463 | 10.4064
Начальник Долинського ЛВУМГ |  | Бойко В. Т. |  |  | 2017-11-01
Підрозділу підприємства, якому підпорядкована лабораторія |  | прізвище |  | підпис | дата
Інженер-лаборант II кат. |  | Ридош О. Р. |  |  | 2017-11-01
Лабораторія, де здійснювалось вимірювання газу |  | прізвище |  | підпис | дата
Начальник служби ГВ і М |  | Владика В. М. |  |  | 2017-11-01
Підрозділу, відповідального за облік газу за маршрутом |  | прізвище |  | підпис | дата