## паспорт
ПАТ "УКРТРАНСГАЗ" | [5 empty] | ПАСПОРТ ФІЗИКО-ХІМІЧНИХ ПОКАЗНИКІВ ПРИРОДНОГО ГАЗУ №456 | [18 empty] | Маршрут №456
УМГ "ПРИКАРПАТТРАНСГАЗ" | [5 empty] | переданого Долинським ЛВУМГ та прийнятого ПАТ "Івано-Франківськгаз", ПАТ "Тисменицягаз" та ТОВ "Карпатнафтохім"
Долинське ЛВУМГ
Вимірювальна хіміко-аналітична лабораторія
по газопроводу "Угерсько - Івано-Франківськ - Чернівці"
Свідоцтво № ІФ 757 чинне до 28.05.2019 р. | [20 empty] | за період з 01.10.2017р. по 31.10.2017р.
Число місяця | Компонентний склад, % мол. | [11 empty] | Фізико-хімічні показники газу обчислені на основі компонентного складу, 101,325 кПа | [9 empty] | Температура точки роси вологи (Р = 3.92 МПа), °С | Температура точки роси вуглеводнів, °С | Масова концентрація сірководню, г/м3 | Масова концентрація меркаптанової сірки, г/м3 | Маса механічних домішок, г/м3
[13 empty] | Густина абсолютна, кг/м3,при 20 ºС, | Температура вимірювання/згоряння при 20/25°С
| метан, С1 | етан, С2 | пропан, С3 | ізо-бутан, і-С4 | н-бутан, н-С4 | нео-пентан, нео-С5 | ізо-пентан, і-С5 | н-пентан, н-С5 | гексани та вищі, С6+ | кисень, О2 | азот, N2 | діоксид вуглецю, CО2 |  | Теплота згоряння нижча |  |  | Теплота згоряння вища |  |  | Число Воббе вище
[14 empty] | ккал/м3 | МДж/м3 | кВт⋅год/м3 | ккал/м3 | МДж/м3 | кВт⋅год/м3 | ккал/м3 | МДж/м3 | кВт⋅год/м3
1 | [13 empty] | 8127.8304 | 34.0296 | 9.4527 | 9006.64 | 37.709 | 10.4747 | 11658 | 48.809 | 13.5581
2 | [13 empty] | 8127.8304 | 34.0296 | 9.4527 | 9006.64 | 37.709 | 10.4747 | 11658 | 48.809 | 13.5581
3 | 93.0635 | 4.4372 | 0.2668 | 0.0395 | 0.0415 | 0.0013 | 0.0092 | 0.0074 | 0.0053 | 0.0099 | 0.8361 | 1.2823 | 0.7186 | 8146.3888 | 34.1073 | 9.4743 | 9026.9419 | 37.794 | 10.4983 | 11687 | 48.9309 | 13.5919 | 9.1 | 2.9 | 0,00031 | 0.00029 | відсутні
4 | [13 empty] | 8146.3888 | 34.1073 | 9.4743 | 9026.9419 | 37.794 | 10.4983 | 11687 | 48.9309 | 13.5919
5 | [13 empty] | 8146.3888 | 34.1073 | 9.4743 | 9026.9419 | 37.794 | 10.4983 | 11687 | 48.9309 | 13.5919
6 | [13 empty] | 8146.3888 | 34.1073 | 9.4743 | 9026.9419 | 37.794 | 10.4983 | 11687 | 48.9309 | 13.5919
7 | [13 empty] | 8146.3888 | 34.1073 | 9.4743 | 9026.9419 | 37.794 | 10.4983 | 11687 | 48.9309 | 13.5919
8 | [13 empty] | 8146.3888 | 34.1073 | 9.4743 | 9026.9419 | 37.794 | 10.4983 | 11687 | 48.9309 | 13.5919
9 | [13 empty] | 8146.3888 | 34.1073 | 9.4743 | 9026.9419 | 37.794 | 10.4983 | 11687 | 48.9309 | 13.5919
10 | 93.2376 | 4.4295 | 0.2366 | 0.0382 | 0.0417 | 0.0009 | 0.0142 | 0.0165 | 0.0276 | 0.0062 | 0.8169 | 1.1341 | 0.7173 | 8165.8069 | 34.1886 | 9.4968 | 9048.2709 | 37.8833 | 10.5231 | 11725 | 49.0909 | 13.6364 | 7.8
11 | [13 empty] | 8165.8069 | 34.1886 | 9.4968 | 9048.2709 | 37.8833 | 10.5231 | 11725 | 49.0909 | 13.6364
12 | [13 empty] | 8165.8069 | 34.1886 | 9.4968 | 9048.2709 | 37.8833 | 10.5231 | 11725 | 49.0909 | 13.6364
13 | [13 empty] | 8165.8069 | 34.1886 | 9.4968 | 9048.2709 | 37.8833 | 10.5231 | 11725 | 49.0909 | 13.6364
14 | [13 empty] | 8165.8069 | 34.1886 | 9.4968 | 9048.2709 | 37.8833 | 10.5231 | 11725 | 49.0909 | 13.6364
15 | [13 empty] | 8165.8069 | 34.1886 | 9.4968 | 9048.2709 | 37.8833 | 10.5231 | 11725 | 49.0909 | 13.6364
16 | [13 empty] | 8165.8069 | 34.1886 | 9.4968 | 9048.2709 | 37.8833 | 10.5231 | 11725 | 49.0909 | 13.6364
17 | 92.0496 | 5.4008 | 0.1937 | 0.0058 | 0.0095 | 0.0006 | 0.0073 | 0.0102 | 0.0229 | 0.0067 | 0.5496 | 1.7433 | 0.7267 | 8177.4865 | 34.2375 | 9.5104 | 9059.6877 | 37.9311 | 10.5364 | 11664 | 48.834 | 13.565 | 6.1
18 | [13 empty] | 8177.4865 | 34.2375 | 9.5104 | 9059.6877 | 37.9311 | 10.5364 | 11664 | 48.834 | 13.565
19 | [13 empty] | 8177.4865 | 34.2375 | 9.5104 | 9059.6877 | 37.9311 | 10.5364 | 11664 | 48.834 | 13.565
20 | [13 empty] | 8177.4865 | 34.2375 | 9.5104 | 9059.6877 | 37.9311 | 10.5364 | 11664 | 48.834 | 13.565
21 | [13 empty] | 8177.4865 | 34.2375 | 9.5104 | 9059.6877 | 37.9311 | 10.5364 | 11664 | 48.834 | 13.565
22 | [13 empty] | 8177.4865 | 34.2375 | 9.5104 | 9059.6877 | 37.9311 | 10.5364 | 11664 | 48.834 | 13.565
23 | [13 empty] | 8177.4865 | 34.2375 | 9.5104 | 9059.6877 | 37.9311 | 10.5364 | 11664 | 48.834 | 13.565
24 | 92.9901 | 4.5817 | 0.1944 | 0.0289 | 0.03 | 0.0015 | 0.0072 | 0.0061 | 0.0071 | 0.0043 | 0.5108 | 1.6379 | 0.7206 | 8140.2982 | 34.0818 | 9.4672 | 9020.3498 | 37.7664 | 10.4907 | 11662 | 48.8245 | 13.5624 | 8
25 | [13 empty] | 8140.2982 | 34.0818 | 9.4672 | 9020.3498 | 37.7664 | 10.4907 | 11662 | 48.8245 | 13.5624
26 | [13 empty] | 8140.2982 | 34.0818 | 9.4672 | 9020.3498 | 37.7664 | 10.4907 | 11662 | 48.8245 | 13.5624
27 | [13 empty] | 8140.2982 | 34.0818 | 9.4672 | 9020.3498 | 37.7664 | 10.4907 | 11662 | 48.8245 | 13.5624
28 | [13 empty] | 8140.2982 | 34.0818 | 9.4672 | 9020.3498 | 37.7664 | 10.4907 | 11662 | 48.8245 | 13.5624
29 | [13 empty] | 8140.2982 | 34.0818 | 9.4672 | 9020.3498 | 37.7664 | 10.4907 | 11662 | 48.8245 | 13.5624
30 | [13 empty] | 8140.2982 | 34.0818 | 9.4672 | 9020.3498 | 37.7664 | 10.4907 | 11662 | 48.8245 | 13.5624
31 | 95.2812 | 2.657 | 0.5226 | 0.0832 | 0.0809 | 0.0006 | 0.0156 | 0.0115 | 0.0517 | 0.0059 | 0.7258 | 0.564 | 0.7052 | 8166.1413 | 34.19 | 9.4972 | 9049.8712 | 37.89 | 10.525 | 11828 | 49.52 | 13.7556 | 4.3
Рівень одоризації відповідає вимогам чинних нормативних документів | [13 empty] | 8156.1576 | 34.1482 | 9.4856 | 9037.4034 | 37.8378 | 10.5105
Середньозважене значення теплоти згоряння:
| Начальник Долинського ЛВУМГ | [8 empty] | Бойко В. Т. | [10 empty] | 2017-11-01
|  | Підрозділу підприємства, якому підпорядкована лабораторія | [8 empty] | прізвище | [5 empty] | підпис |  |  |  | дата
| Інженер-лаборант II кат. | [8 empty] | Ридош О. Р. | [10 empty] | 2017-11-01
|  | Лабораторія, де здійснювалось вимірювання газу | [8 empty] | прізвище | [5 empty] | підпис |  |  |  | дата
| Начальник служби ГВ і М | [8 empty] | Владика В. М. | [10 empty] | 2017-11-01
|  | Підрозділу, відповідального за облік газу за маршрутом | [8 empty] | прізвище | [5 empty] | підпис |  |  |  | дата

## додаток
Додаток до Паспорту фізико-хімічних показників природного газу. Маршрут №456
Область | ГРС, прямий споживач | Cередньозважене значення вищої теплоти згоряння
|  | ккал/м³ | МДж/м³ | кВт*год./м³
Маршрут №456 |  | 9037.4034 | 37.8378 | 10.5105
Івано-Франківська | ГРС м.Калуш-2 (Лукор+Карпатнафтохім) | 9038.1199 | 37.8408 | 10.5113
Івано-Франківська | ГРС м.Калуш-2 (ТЕЦ) | 9059.6877 | 37.9311 | 10.5364
Івано-Франківська | ГРС м.Калуш-2 (села)/ Завадка | 9034.8239 | 37.827 | 10.5075
Івано-Франківська | ГРС с.Войнилів | 9034.8477 | 37.8271 | 10.5075
Івано-Франківська | ГРС с.Майдан (Галич) | 9035.206 | 37.8286 | 10.5079
Івано-Франківська | ГРС с.Майдан (Ценжів) | 9034.9433 | 37.8275 | 10.5076
Начальник Долинського ЛВУМГ |  | Бойко В. Т. |  |  | 2017-11-01
Підрозділу підприємства, якому підпорядкована лабораторія |  | прізвище |  | підпис | дата
Інженер-лаборант II кат. |  | Ридош О. Р. |  |  | 2017-11-01
Лабораторія, де здійснювалось вимірювання газу |  | прізвище |  | підпис | дата
Начальник служби ГВ і М |  | Владика В. М. |  |  | 2017-11-01
Підрозділу, відповідального за облік газу за маршрутом |  | прізвище |  | підпис | дата