## паспорт
ПАТ "УКРТРАНСГАЗ" | [5 empty] | ПАСПОРТ ФІЗИКО-ХІМІЧНИХ ПОКАЗНИКІВ ПРИРОДНОГО ГАЗУ №457 | [18 empty] | Маршрут №457
УМГ "ПРИКАРПАТТРАНСГАЗ" | [5 empty] | переданого Долинським ЛВУМГ та прийнятого ДП "Укравтогаз"
Долинське ЛВУМГ
Вимірювальна хіміко-аналітична лабораторія
по вихідному колектору УОГ КС Долина
Свідоцтво № ІФ 757 чинне до 28.05.2019 р. | [20 empty] | за період з 01.10.2017р. по 31.10.2017р.
Число місяця | Компонентний склад, % мол. | [11 empty] | Фізико-хімічні показники газу обчислені на основі компонентного складу, 101,325 кПа | [9 empty] | Температура точки роси вологи (Р = 3.92 МПа), °С | Температура точки роси вуглеводнів, °С | Масова концентрація сірководню, г/м3 | Масова концентрація меркаптанової сірки, г/м3 | Маса механічних домішок, г/м3
[13 empty] | Густина абсолютна, кг/м3,при 20 ºС, | Температура вимірювання/згоряння при 20/25°С
| метан, С1 | етан, С2 | пропан, С3 | ізо-бутан, і-С4 | н-бутан, н-С4 | нео-пентан, нео-С5 | ізо-пентан, і-С5 | н-пентан, н-С5 | гексани та вищі, С6+ | кисень, О2 | азот, N2 | діоксид вуглецю, CО2 |  | Теплота згоряння нижча |  |  | Теплота згоряння вища |  |  | Число Воббе вище
[14 empty] | ккал/м3 | МДж/м3 | кВт⋅год/м3 | ккал/м3 | МДж/м3 | кВт⋅год/м3 | ккал/м3 | МДж/м3 | кВт⋅год/м3
1 | [13 empty] | 8212.8596 | 34.3856 | 9.5516 | 9102.2023 | 38.1091 | 10.5859 | 11928 | 49.942 | 13.8728
2 | [13 empty] | 8212.8596 | 34.3856 | 9.5516 | 9102.2023 | 38.1091 | 10.5859 | 11928 | 49.942 | 13.8728
3 | 95.9919 | 2.1769 | 0.6724 | 0.1064 | 0.1033 | 0.0021 | 0.0187 | 0.0122 | 0.076 | 0.0043 | 0.6872 | 0.1486 | 0.7007 | 8207.1512 | 34.3617 | 9.5449 | 9096.0878 | 38.0835 | 10.5788 | 11925 | 49.9288 | 13.8691 | -13.7 | -5.4 | 0,00022 | 0.00029 | відсутні
4 | [13 empty] | 8207.1512 | 34.3617 | 9.5449 | 9096.0878 | 38.0835 | 10.5788 | 11925 | 49.9288 | 13.8691
5 | [13 empty] | 8207.1512 | 34.3617 | 9.5449 | 9096.0878 | 38.0835 | 10.5788 | 11925 | 49.9288 | 13.8691
6 | [13 empty] | 8207.1512 | 34.3617 | 9.5449 | 9096.0878 | 38.0835 | 10.5788 | 11925 | 49.9288 | 13.8691
7 | [13 empty] | 8207.1512 | 34.3617 | 9.5449 | 9096.0878 | 38.0835 | 10.5788 | 11925 | 49.9288 | 13.8691
8 | [13 empty] | 8207.1512 | 34.3617 | 9.5449 | 9096.0878 | 38.0835 | 10.5788 | 11925 | 49.9288 | 13.8691
9 | [13 empty] | 8207.1512 | 34.3617 | 9.5449 | 9096.0878 | 38.0835 | 10.5788 | 11925 | 49.9288 | 13.8691
10 | 96.1382 | 2.0912 | 0.6358 | 0.0989 | 0.0956 | 0.0026 | 0.0179 | 0.0122 | 0.0428 | 0.0056 | 0.7146 | 0.1446 | 0.6987 | 8182.1201 | 34.2569 | 9.5158 | 9069.1938 | 37.9709 | 10.5475 | 11908 | 49.8556 | 13.8488 | -13.8
11 | [13 empty] | 8182.1201 | 34.2569 | 9.5158 | 9069.1938 | 37.9709 | 10.5475 | 11908 | 49.8556 | 13.8488
12 | [13 empty] | 8182.1201 | 34.2569 | 9.5158 | 9069.1938 | 37.9709 | 10.5475 | 11908 | 49.8556 | 13.8488
13 | [13 empty] | 8182.1201 | 34.2569 | 9.5158 | 9069.1938 | 37.9709 | 10.5475 | 11908 | 49.8556 | 13.8488
14 | [13 empty] | 8182.1201 | 34.2569 | 9.5158 | 9069.1938 | 37.9709 | 10.5475 | 11908 | 49.8556 | 13.8488
15 | [13 empty] | 8182.1201 | 34.2569 | 9.5158 | 9069.1938 | 37.9709 | 10.5475 | 11908 | 49.8556 | 13.8488
16 | [13 empty] | 8182.1201 | 34.2569 | 9.5158 | 9069.1938 | 37.9709 | 10.5475 | 11908 | 49.8556 | 13.8488
17 | 96.1693 | 2.0515 | 0.6337 | 0.1006 | 0.0977 | 0.0002 | 0.019 | 0.0131 | 0.0542 | 0.0048 | 0.7171 | 0.1388 | 0.6987 | 8183.8159 | 34.264 | 9.5178 | 9071.0329 | 37.9786 | 10.5496 | 11910 | 49.863 | 13.8508 | -13.4
18 | [13 empty] | 8183.8159 | 34.264 | 9.5178 | 9071.0329 | 37.9786 | 10.5496 | 11910 | 49.863 | 13.8508
19 | [13 empty] | 8183.8159 | 34.264 | 9.5178 | 9071.0329 | 37.9786 | 10.5496 | 11910 | 49.863 | 13.8508
20 | [13 empty] | 8183.8159 | 34.264 | 9.5178 | 9071.0329 | 37.9786 | 10.5496 | 11910 | 49.863 | 13.8508
21 | [13 empty] | 8183.8159 | 34.264 | 9.5178 | 9071.0329 | 37.9786 | 10.5496 | 11910 | 49.863 | 13.8508
22 | [13 empty] | 8183.8159 | 34.264 | 9.5178 | 9071.0329 | 37.9786 | 10.5496 | 11910 | 49.863 | 13.8508
23 | [13 empty] | 8183.8159 | 34.264 | 9.5178 | 9071.0329 | 37.9786 | 10.5496 | 11910 | 49.863 | 13.8508
24 | 96.2555 | 2.0073 | 0.6184 | 0.0987 | 0.0952 | 0.0006 | 0.0094 | 0.0102 | 0.0646 | 0.0045 | 0.6995 | 0.1361 | 0.6981 | 8180.1855 | 34.2488 | 9.5136 | 9067.1875 | 37.9625 | 10.5451 | 11910 | 49.864 | 13.8511 | -18.8
25 | [13 empty] | 8180.1855 | 34.2488 | 9.5136 | 9067.1875 | 37.9625 | 10.5451 | 11910 | 49.864 | 13.8511
26 | [13 empty] | 8180.1855 | 34.2488 | 9.5136 | 9067.1875 | 37.9625 | 10.5451 | 11910 | 49.864 | 13.8511
27 | [13 empty] | 8180.1855 | 34.2488 | 9.5136 | 9067.1875 | 37.9625 | 10.5451 | 11910 | 49.864 | 13.8511
28 | [13 empty] | 8180.1855 | 34.2488 | 9.5136 | 9067.1875 | 37.9625 | 10.5451 | 11910 | 49.864 | 13.8511
29 | [13 empty] | 8180.1855 | 34.2488 | 9.5136 | 9067.1875 | 37.9625 | 10.5451 | 11910 | 49.864 | 13.8511
30 | [13 empty] | 8180.1855 | 34.2488 | 9.5136 | 9067.1875 | 37.9625 | 10.5451 | 11910 | 49.864 | 13.8511
31 | 96.2012 | 2.065 | 0.6397 | 0.1009 | 0.0963 | 0.001 | 0.0175 | 0.0119 | 0.0419 | 0.004 | 0.6755 | 0.1451 | 0.6983 | 8182.8605 | 34.26 | 9.5167 | 9071.3673 | 37.98 | 10.55 | 11914 | 49.88 | 13.8556 | -19.1
Рівень одоризації відповідає вимогам чинних нормативних документів | [13 empty] | 8190.002 | 34.2899 | 9.525 | 9077.7684 | 38.0068 | 10.5574
Середньозважене значення теплоти згоряння:
| Начальник Долинського ЛВУМГ | [8 empty] | Бойко В. Т. | [10 empty] | 2017-11-01
|  | Підрозділу підприємства, якому підпорядкована лабораторія | [8 empty] | прізвище | [5 empty] | підпис |  |  |  | дата
| Інженер-лаборант II кат. | [8 empty] | Ридош О. Р. | [10 empty] | 2017-11-01
|  | Лабораторія, де здійснювалось вимірювання газу | [8 empty] | прізвище | [5 empty] | підпис |  |  |  | дата
| Начальник служби ГВ і М | [8 empty] | Владика В. М. | [10 empty] | 2017-11-01
|  | Підрозділу, відповідального за облік газу за маршрутом | [8 empty] | прізвище | [5 empty] | підпис |  |  |  | дата

## додаток
Додаток до Паспорту фізико-хімічних показників природного газу. Маршрут №457
Область | ГРС, прямий споживач | Cередньозважене значення вищої теплоти згоряння
|  | ккал/м³ | МДж/м³ | кВт*год./м³
Маршрут №457 |  | 9077.7684 | 38.0068 | 10.5574
Івано-Франківська | ГРС КС-АГНКС, лінія на АГНКС | 9077.7684 | 38.0068 | 10.5574
Начальник Долинського ЛВУМГ |  | Бойко В. Т. |  |  | 2017-11-01
Підрозділу підприємства, якому підпорядкована лабораторія |  | прізвище |  | підпис | дата
Інженер-лаборант II кат. |  | Ридош О. Р. |  |  | 2017-11-01
Лабораторія, де здійснювалось вимірювання газу |  | прізвище |  | підпис | дата
Начальник служби ГВ і М |  | Владика В. М. |  |  | 2017-11-01
Підрозділу, відповідального за облік газу за маршрутом |  | прізвище |  | підпис | дата