## паспорт
ПАТ "УКРТРАНСГАЗ" | [5 empty] | ПАСПОРТ ФІЗИКО-ХІМІЧНИХ ПОКАЗНИКІВ ПРИРОДНОГО ГАЗУ №161 | [18 empty] | Маршрут №161
УМГ "КИЇВТРАНСГАЗ" | [5 empty] | переданого Чернігівським ЛВУМГ та прийнятого ПАТ "Чернігівгаз", ПАТ "Київоблгаз", РВУ "Київавтогаз", ТОВ "Фактор Нафтогаз", ТОВ "ТЕК "Ітера Україна"
Чернігівське ЛВУМГ
Вимірювальна хіміко-аналітична лабораторія
по газопроводу "Дашава-Київ-Брянськ-Москва"
Свідоцтво № 74/2014 чинне до 01.07.2019 р. | [20 empty] | за період з 01.10.2017р. по 31.10.2017р.
Число місяця | Компонентний склад, % мол. | [11 empty] | Фізико-хімічні показники газу обчислені на основі компонентного складу, 101,325 кПа | [9 empty] | Температура точки роси вологи (Р = 3.92 МПа), °С | Температура точки роси вуглеводнів, °С | Масова концентрація сірководню, г/м3 | Масова концентрація меркаптанової сірки, г/м3 | Маса механічних домішок, г/м3
[13 empty] | Густина абсолютна, кг/м3,при 20 ºС, | Температура вимірювання/згоряння при 20/25°С
| метан, С1 | етан, С2 | пропан, С3 | ізо-бутан, і-С4 | н-бутан, н-С4 | нео-пентан, нео-С5 | ізо-пентан, і-С5 | н-пентан, н-С5 | гексани та вищі, С6+ | кисень, О2 | азот, N2 | діоксид вуглецю, CО2 |  | Теплота згоряння нижча |  |  | Теплота згоряння вища |  |  | Число Воббе вище
[14 empty] | ккал/м3 | МДж/м3 | кВт⋅год/м3 | ккал/м3 | МДж/м3 | кВт⋅год/м3 | ккал/м3 | МДж/м3 | кВт⋅год/м3
1 | [13 empty] | 8240.1836 | 34.5 | 9.5833 | 9123.9134 | 38.2 | 10.6111 | 11524 | 48.25 | 13.4028
2 | 89.8856 | 4.874 | 1.0478 | 0.1158 | 0.2051 | 0.004 | 0.0525 | 0.0437 | 0.0563 | 0.0034 | 1.5701 | 2.1419 | 0.7516 | 8223.4643 | 34.43 | 9.5639 | 9104.8057 | 38.12 | 10.5889 | 11527 | 48.26 | 13.4056 | -8.6 | -8.2 | 0,0001 | 0.0004 | відсутні
3 | [13 empty] | 8223.4643 | 34.43 | 9.5639 | 9104.8057 | 38.12 | 10.5889 | 11527 | 48.26 | 13.4056
4 | [13 empty] | 8223.4643 | 34.43 | 9.5639 | 9104.8057 | 38.12 | 10.5889 | 11527 | 48.26 | 13.4056
5 | [13 empty] | 8223.4643 | 34.43 | 9.5639 | 9104.8057 | 38.12 | 10.5889 | 11527 | 48.26 | 13.4056
6 | [13 empty] | 8223.4643 | 34.43 | 9.5639 | 9104.8057 | 38.12 | 10.5889 | 11527 | 48.26 | 13.4056
7 | [13 empty] | 8223.4643 | 34.43 | 9.5639 | 9104.8057 | 38.12 | 10.5889 | 11527 | 48.26 | 13.4056
8 | [13 empty] | 8223.4643 | 34.43 | 9.5639 | 9104.8057 | 38.12 | 10.5889 | 11527 | 48.26 | 13.4056
9 | 89.2856 | 5.0431 | 1.2436 | 0.1426 | 0.2565 | 0.0035 | 0.0671 | 0.057 | 0.0722 | 0.0048 | 1.6202 | 2.2037 | 0.7584 | 8276.0104 | 34.65 | 9.625 | 9162.1287 | 38.36 | 10.6556 | 11546 | 48.34 | 13.4278 | -8.3 | -8.8 | 0,0001 | 0.0004 | відсутні
10 | [13 empty] | 8276.0104 | 34.65 | 9.625 | 9162.1287 | 38.36 | 10.6556 | 11546 | 48.34 | 13.4278
11 | [13 empty] | 8276.0104 | 34.65 | 9.625 | 9162.1287 | 38.36 | 10.6556 | 11546 | 48.34 | 13.4278
12 | [13 empty] | 8276.0104 | 34.65 | 9.625 | 9162.1287 | 38.36 | 10.6556 | 11546 | 48.34 | 13.4278
13 | [13 empty] | 8276.0104 | 34.65 | 9.625 | 9162.1287 | 38.36 | 10.6556 | 11546 | 48.34 | 13.4278
14 | [13 empty] | 8276.0104 | 34.65 | 9.625 | 9162.1287 | 38.36 | 10.6556 | 11546 | 48.34 | 13.4278
15 | [13 empty] | 8276.0104 | 34.65 | 9.625 | 9162.1287 | 38.36 | 10.6556 | 11546 | 48.34 | 13.4278
16 | [13 empty] | 8276.0104 | 34.65 | 9.625 | 9162.1287 | 38.36 | 10.6556 | 11546 | 48.34 | 13.4278
17 | 89.1875 | 5.0913 | 1.1259 | 0.1246 | 0.2123 | 0.0025 | 0.0524 | 0.043 | 0.0442 | 0.0036 | 1.5687 | 2.5441 | 0.7584 | 8213.9105 | 34.39 | 9.5528 | 9092.8634 | 38.07 | 10.575 | 11460 | 47.98 | 13.3278 | -8.6 | -9 | 0,0001 | 0.0004 | відсутні
18 | [13 empty] | 8213.9105 | 34.39 | 9.5528 | 9092.8634 | 38.07 | 10.575 | 11460 | 47.98 | 13.3278
19 | [13 empty] | 8213.9105 | 34.39 | 9.5528 | 9092.8634 | 38.07 | 10.575 | 11460 | 47.98 | 13.3278
20 | [13 empty] | 8213.9105 | 34.39 | 9.5528 | 9092.8634 | 38.07 | 10.575 | 11460 | 47.98 | 13.3278
21 | [13 empty] | 8213.9105 | 34.39 | 9.5528 | 9092.8634 | 38.07 | 10.575 | 11460 | 47.98 | 13.3278
22 | [13 empty] | 8213.9105 | 34.39 | 9.5528 | 9092.8634 | 38.07 | 10.575 | 11460 | 47.98 | 13.3278
23 | 89.0818 | 5.1356 | 1.1303 | 0.1249 | 0.2254 | 0.0038 | 0.052 | 0.0414 | 0.0379 | 0.0053 | 1.5979 | 2.5636 | 0.7591 | 8213.9105 | 34.39 | 9.5528 | 9092.8634 | 38.07 | 10.575 | 11455 | 47.96 | 13.3222 | -8.2 | -8.8 | 0,0001 | 0.0004 | відсутні
24 | [13 empty] | 8213.9105 | 34.39 | 9.5528 | 9092.8634 | 38.07 | 10.575 | 11455 | 47.96 | 13.3222
25 | [13 empty] | 8213.9105 | 34.39 | 9.5528 | 9092.8634 | 38.07 | 10.575 | 11455 | 47.96 | 13.3222
26 | [13 empty] | 8213.9105 | 34.39 | 9.5528 | 9092.8634 | 38.07 | 10.575 | 11455 | 47.96 | 13.3222
27 | [13 empty] | 8213.9105 | 34.39 | 9.5528 | 9092.8634 | 38.07 | 10.575 | 11455 | 47.96 | 13.3222
28 | [13 empty] | 8213.9105 | 34.39 | 9.5528 | 9092.8634 | 38.07 | 10.575 | 11455 | 47.96 | 13.3222
29 | [13 empty] | 8213.9105 | 34.39 | 9.5528 | 9092.8634 | 38.07 | 10.575 | 11455 | 47.96 | 13.3222
30 | [13 empty] | 8213.9105 | 34.39 | 9.5528 | 9092.8634 | 38.07 | 10.575 | 11455 | 47.96 | 13.3222
31 | [13 empty] | 8213.9105 | 34.39 | 9.5528 | 9092.8634 | 38.07 | 10.575 | 11455 | 47.96 | 13.3222
Рівень одоризації відповідає вимогам чинних нормативних документів | [13 empty] | 8230.367 | 34.4589 | 9.5719 | 9111.4456 | 38.1478 | 10.5966
Середньозважене значення теплоти згоряння:
| Начальник Чернігівського ЛВУМГ | [8 empty] | Шутішин В.О. | [10 empty] | .11.2017
|  | Підрозділу підприємства, якому підпорядкована лабораторія | [8 empty] | прізвище | [5 empty] | підпис |  |  |  | дата
| Завідувач ВХАЛ | [8 empty] | Лапа І.О. | [10 empty] | .11.2017
|  | Лабораторія, де здійснювалось вимірювання газу | [8 empty] | прізвище | [5 empty] | підпис |  |  |  | дата
| Начальник служби ГВ і М | [8 empty] | Макаров О.В. | [10 empty] | .11.2017
|  | Підрозділу, відповідального за облік газу за маршрутом | [8 empty] | прізвище | [5 empty] | підпис |  |  |  | дата

## додаток
Додаток до Паспорту фізико-хімічних показників природного газу. Маршрут №161
Область | ГРС, прямий споживач | Cередньозважене значення вищої теплоти згоряння
|  | ккал/м³ | МДж/м³ | кВт*год./м³
Маршрут №161 |  | 9111.4456 | 38.1478 | 10.5966
Київська | Славутич | 9103.9697 | 38.1165 | 10.5879
Чернігівська | Іванівка (Черн.) | 9111.0635 | 38.1462 | 10.5962
Чернігівська | АГНКС ТОВ "Ітера Україна" Мена | 9113.237 | 38.1553 | 10.5987
Чернігівська | АГНКС ТОВ Карвен | 9114.0968 | 38.1589 | 10.5997
Чернігівська | АГНКС Чернігів-1 | 9113.3803 | 38.1559 | 10.5989
Чернігівська | Березна | 9104.8774 | 38.1203 | 10.589
Чернігівська | Брусилів | 9112.0427 | 38.1503 | 10.5973
Чернігівська | В.Зліїв | 9110.6813 | 38.1446 | 10.5957
Чернігівська | Волосківці | 9110.5141 | 38.1439 | 10.5955
Чернігівська | Гончарівське | 9108.8661 | 38.137 | 10.5936
Чернігівська | Городня | 9109.6543 | 38.1403 | 10.5945
Чернігівська | Деревини | 9110.9679 | 38.1458 | 10.5961
Чернігівська | Дніпровське | 9110.2036 | 38.1426 | 10.5952
Чернігівська | Добрянка | 9109.2005 | 38.1384 | 10.594
Чернігівська | Ковчин | 9110.8485 | 38.1453 | 10.5959
Чернігівська | Куликівка | 9109.8931 | 38.1413 | 10.5948
Чернігівська | Локнисте | 9110.9202 | 38.1456 | 10.596
Чернігівська | Любеч | 9111.6128 | 38.1485 | 10.5968
Чернігівська | М.Коцюбинське | 9110.2036 | 38.1426 | 10.5952
Чернігівська | Мена | 9110.7291 | 38.1448 | 10.5958
Чернігівська | Орлівка | 9110.4425 | 38.1436 | 10.5954
Чернігівська | Петрівка | 9110.9918 | 38.1459 | 10.5961
Чернігівська | Покровське/ Жовтневе | 9110.2514 | 38.1428 | 10.5952
Чернігівська | Ріпки | 9110.2036 | 38.1426 | 10.5952
Чернігівська | Снов`янка | 9111.0157 | 38.146 | 10.5961
Чернігівська | Сновськ (Щорс) | 9110.323 | 38.1431 | 10.5953
Чернігівська | Сосниця | 9109.6065 | 38.1401 | 10.5945
Чернігівська | Т.Шевченка | 9110.0364 | 38.1419 | 10.595
Чернігівська | Хоробичі | 9110.8246 | 38.1452 | 10.5959
Чернігівська | Чернігів-2 | 9105.4267 | 38.1226 | 10.5896
Чернігівська | Чернігів-3 | 9128.6425 | 38.2198 | 10.6166
Начальник Чернігівського ЛВУМГ |  | Шутішин В.О. |  |  | .11.2017
Підрозділу підприємства, якому підпорядкована лабораторія |  | прізвище |  | підпис | дата
Завідувач ВХАЛ |  | Лапа І.О. |  |  | .11.2017
Лабораторія, де здійснювалось вимірювання газу |  | прізвище |  | підпис | дата
Начальник служби ГВ і М |  | Макаров О.В. |  |  | .11.2017
Підрозділу, відповідального за облік газу за маршрутом |  | прізвище |  | підпис | дата