## паспорт
ПАТ "УКРТРАНСГАЗ" | [5 empty] | ПАСПОРТ ФІЗИКО-ХІМІЧНИХ ПОКАЗНИКІВ ПРИРОДНОГО ГАЗУ №21 | [18 empty] | Маршрут №21
УМГ "КИЇВТРАНСГАЗ" | [5 empty] | переданого Боярським ЛВУМГ та прийнятого ПАТ "Київоблгаз", ПАТ "Житомиргаз"
Боярське ЛВУМГ
Вимірювальна хіміко-аналітична лабораторія
по газопроводу "Київ-Захід України 2" (КЗУ-2)
Свідоцтво № 70А-43-14 чинне до 23.07.2019 р. | [20 empty] | за період з 01.10.2017р. по 31.10.2017р.
Число місяця | Компонентний склад, % мол. | [11 empty] | Фізико-хімічні показники газу обчислені на основі компонентного складу, 101,325 кПа | [9 empty] | Температура точки роси вологи (Р = 3.92 МПа), °С | Температура точки роси вуглеводнів, °С | Масова концентрація сірководню, г/м3 | Масова концентрація меркаптанової сірки, г/м3 | Маса механічних домішок, г/м3
[13 empty] | Густина абсолютна, кг/м3,при 20 ºС, | Температура вимірювання/згоряння при 20/25°С
| метан, С1 | етан, С2 | пропан, С3 | ізо-бутан, і-С4 | н-бутан, н-С4 | нео-пентан, нео-С5 | ізо-пентан, і-С5 | н-пентан, н-С5 | гексани та вищі, С6+ | кисень, О2 | азот, N2 | діоксид вуглецю, CО2 |  | Теплота згоряння нижча |  |  | Теплота згоряння вища |  |  | Число Воббе вище
[14 empty] | ккал/м3 | МДж/м3 | кВт⋅год/м3 | ккал/м3 | МДж/м3 | кВт⋅год/м3 | ккал/м3 | МДж/м3 | кВт⋅год/м3
1 | [13 empty] | 8233.0182 | 34.47 | 9.575 | 9116.748 | 38.17 | 10.6028 | 11505 | 48.17 | 13.3806
2 | 89.6497 | 5.1123 | 1.1432 | 0.1241 | 0.1971 | 0.0043 | 0.0542 | 0.044 | 0.0911 | 0.0021 | 1.6156 | 1.9622 | 0.7533 | 8273.622 | 34.64 | 9.6222 | 9162.1287 | 38.36 | 10.6556 | 11584 | 48.5 | 13.4722 | -9.8 | -8
3 | [12 empty] | 0.7533 | 8273.622 | 34.64 | 9.6222 | 9162.1287 | 38.36 | 10.6556 | 11584 | 48.5 | 13.4722 | -9.4 | -8.6
4 | [12 empty] | 0.7533 | 8273.622 | 34.64 | 9.6222 | 9162.1287 | 38.36 | 10.6556 | 11584 | 48.5 | 13.4722 | -8 | -7.1
5 | [12 empty] | 0.7533 | 8273.622 | 34.64 | 9.6222 | 9162.1287 | 38.36 | 10.6556 | 11584 | 48.5 | 13.4722 | -8.2 | -7.5
6 | [12 empty] | 0.7533 | 8273.622 | 34.64 | 9.6222 | 9162.1287 | 38.36 | 10.6556 | 11584 | 48.5 | 13.4722 | -8.5 | -7.1
7 | [13 empty] | 8273.622 | 34.64 | 9.6222 | 9162.1287 | 38.36 | 10.6556 | 11584 | 48.5 | 13.4722
8 | [13 empty] | 8273.622 | 34.64 | 9.6222 | 9162.1287 | 38.36 | 10.6556 | 11584 | 48.5 | 13.4722
9 | 89.5602 | 5.0409 | 1.1703 | 0.1313 | 0.211 | 0.0043 | 0.0571 | 0.0467 | 0.0817 | 0.0057 | 1.6886 | 2.002 | 0.7543 | 8266.4566 | 34.61 | 9.6139 | 9150.1864 | 38.31 | 10.6417 | 11563 | 48.41 | 13.4472 | -9.8 | -7.5
10 | [12 empty] | 0.7543 | 8266.4566 | 34.61 | 9.6139 | 9150.1864 | 38.31 | 10.6417 | 11563 | 48.41 | 13.4472 | -9.4 | -7.5
11 | [12 empty] | 0.7543 | 8266.4566 | 34.61 | 9.6139 | 9150.1864 | 38.31 | 10.6417 | 11563 | 48.41 | 13.4472 | -9.3 | -7.8
12 | [12 empty] | 0.7543 | 8266.4566 | 34.61 | 9.6139 | 9150.1864 | 38.31 | 10.6417 | 11563 | 48.41 | 13.4472 | -9 | -7.5
13 | [12 empty] | 0.7543 | 8266.4566 | 34.61 | 9.6139 | 9150.1864 | 38.31 | 10.6417 | 11563 | 48.41 | 13.4472 | -9.3 | -7.3
14 | [13 empty] | 8266.4566 | 34.61 | 9.6139 | 9150.1864 | 38.31 | 10.6417 | 11563 | 48.41 | 13.4472
15 | [13 empty] | 8266.4566 | 34.61 | 9.6139 | 9150.1864 | 38.31 | 10.6417 | 11563 | 48.41 | 13.4472
16 | [13 empty] | 8266.4566 | 34.61 | 9.6139 | 9150.1864 | 38.31 | 10.6417 | 11563 | 48.41 | 13.4472
17 | 89.5525 | 5.1201 | 1.125 | 0.1232 | 0.197 | 0.0041 | 0.0535 | 0.0426 | 0.0832 | 0.0098 | 1.8097 | 1.8793 | 0.7529 | 8259.2912 | 34.58 | 9.6056 | 9143.0211 | 38.28 | 10.6333 | 11563 | 48.41 | 13.4472 | -8.1 | -6.4
18 | [12 empty] | 0.7529 | 8259.2912 | 34.58 | 9.6056 | 9143.0211 | 38.28 | 10.6333 | 11563 | 48.41 | 13.4472 | -7.7 | -6.1
19 | [12 empty] | 0.7529 | 8259.2912 | 34.58 | 9.6056 | 9143.0211 | 38.28 | 10.6333 | 11563 | 48.41 | 13.4472 | -8.1 | -6.4
20 | [12 empty] | 0.7529 | 8259.2912 | 34.58 | 9.6056 | 9143.0211 | 38.28 | 10.6333 | 11563 | 48.41 | 13.4472 | -8.5 | -6.7
21 | [13 empty] | 8259.2912 | 34.58 | 9.6056 | 9143.0211 | 38.28 | 10.6333 | 11563 | 48.41 | 13.4472
22 | [13 empty] | 8259.2912 | 34.58 | 9.6056 | 9143.0211 | 38.28 | 10.6333 | 11563 | 48.41 | 13.4472
23 | 89.6831 | 5.0663 | 1.0967 | 0.1204 | 0.1908 | 0.0039 | 0.0516 | 0.0406 | 0.0705 | 0.0187 | 1.7409 | 1.9166 | 0.7518 | 8247.3489 | 34.53 | 9.5917 | 9131.0788 | 38.23 | 10.6194 | 11555 | 48.38 | 13.4389 | -10.9 | -7.9 | менше 0,006 | менше 0,02 | відсутні
24 | [12 empty] | 0.7518 | 8247.3489 | 34.53 | 9.5917 | 9131.0788 | 38.23 | 10.6194 | 11555 | 48.38 | 13.4389 | -9.4 | -7.5
25 | [12 empty] | 0.7518 | 8247.3489 | 34.53 | 9.5917 | 9131.0788 | 38.23 | 10.6194 | 11555 | 48.38 | 13.4389 | -10 | -7.5
26 | [12 empty] | 0.7518 | 8247.3489 | 34.53 | 9.5917 | 9131.0788 | 38.23 | 10.6194 | 11555 | 48.38 | 13.4389 | -11.4 | -8.3
27 | [12 empty] | 0.7518 | 8247.3489 | 34.53 | 9.5917 | 9131.0788 | 38.23 | 10.6194 | 11555 | 48.38 | 13.4389 | -10.3 | -7.3
28 | [13 empty] | 8247.3489 | 34.53 | 9.5917 | 9131.0788 | 38.23 | 10.6194 | 11555 | 48.38 | 13.4389
29 | [13 empty] | 8247.3489 | 34.53 | 9.5917 | 9131.0788 | 38.23 | 10.6194 | 11555 | 48.38 | 13.4389
30 | 89.6764 | 5.0547 | 1.0695 | 0.1201 | 0.1885 | 0.004 | 0.0506 | 0.0394 | 0.0722 | 0.0067 | 1.5729 | 2.145 | 0.7531 | 8237.7951 | 34.49 | 9.5806 | 9119.1365 | 38.18 | 10.6056 | 11534 | 48.29 | 13.4139 | -10.7 | -8.4
31 | [12 empty] | 0.7531 | 8237.7951 | 34.49 | 9.5806 | 9119.1365 | 38.18 | 10.6056 | 11534 | 48.29 | 13.4139 | -11.7 | -8.5
Рівень одоризації відповідає вимогам чинних нормативних документів | [13 empty] | 8257.2849 | 34.5716 | 9.6032 | 9141.6835 | 38.2744 | 10.6318
Середньозважене значення теплоти згоряння:
| Головний інженер Боярського ЛВУМГ | [8 empty] | Табак С.М. | [10 empty] | 2017-11-01
|  | Підрозділу підприємства, якому підпорядкована лабораторія | [8 empty] | прізвище | [5 empty] | підпис |  |  |  | дата
| Завідувач ВХАЛ | [8 empty] | Клименко І.А. | [10 empty] | 2017-11-01
|  | Лабораторія, де здійснювалось вимірювання газу | [8 empty] | прізвище | [5 empty] | підпис |  |  |  | дата
| Начальник служби ГВ і М | [8 empty] | Прима Ю.І. | [10 empty] | 2017-11-01
|  | Підрозділу, відповідального за облік газу за маршрутом | [8 empty] | прізвище | [5 empty] | підпис |  |  |  | дата

## додаток
Додаток до Паспорту фізико-хімічних показників природного газу. Маршрут №21
Область | ГРС, прямий споживач | Cередньозважене значення вищої теплоти згоряння
|  | ккал/м³ | МДж/м³ | кВт*год./м³
Маршрут №21 |  | 9141.6835 | 38.2744 | 10.6318
Житомирська | ГРС Брусилів | 9141.6596 | 38.2743 | 10.6318
Житомирська | ГРС Ковганівка | 9141.2775 | 38.2727 | 10.6313
Житомирська | ГРС Малин | 9141.7791 | 38.2748 | 10.6319
Житомирська | ГРС Народичі | 9140.6326 | 38.27 | 10.6306
Житомирська | ГРС Недашки | 9141.0386 | 38.2717 | 10.631
Житомирська | ГРС Радомишль | 9141.9462 | 38.2755 | 10.6321
Житомирська | ГРС Федорівка | 9142.0657 | 38.276 | 10.6322
Житомирська | ГРС Яжберень | 9140.1071 | 38.2678 | 10.6299
Київська | ГРС Іванків | 9140.6565 | 38.2701 | 10.6306
Київська | ГРС Ірпінь | 9135.5213 | 38.2486 | 10.6246
Київська | ГРС АГНКС 1 м. Б.Церква | 9144.1436 | 38.2847 | 10.6346
Київська | ГРС АГНКС м.Б.Церква-2, ТОВ "Екогаз-2005" | 9144.5019 | 38.2862 | 10.6351
Київська | ГРС АГНКС м.Бородянка, ТОВ "Ітера Україна" | 9144.9079 | 38.2879 | 10.6355
Київська | ГРС АГНКС м.Фастів | 9144.2869 | 38.2853 | 10.6348
Київська | ГРС Біла Церква | 9142.4717 | 38.2777 | 10.6327
Київська | ГРС Багрин | 9141.5641 | 38.2739 | 10.6316
Київська | ГРС Блиставиця | 9142.1612 | 38.2764 | 10.6323
Київська | ГРС Бородянка | 9140.1788 | 38.2681 | 10.63
Київська | ГРС Боярська ЛДС | 0 | 0 | 0
Київська | ГРС Васильків | 9139.8922 | 38.2669 | 10.6297
Київська | ГРС Велика Снітинка | 9140.6804 | 38.2702 | 10.6306
Київська | ГРС Велике Половецьке | 9140.8476 | 38.2709 | 10.6308
Київська | ГРС Вишеньки | 9142.9494 | 38.2797 | 10.6333
Київська | ГРС Ворзель | 9139.6294 | 38.2658 | 10.6294
Київська | ГРС Глеваха | 9141.6357 | 38.2742 | 10.6317
Київська | ГРС Гребінки | 9141.2775 | 38.2727 | 10.6313
Київська | ГРС Гребінки, ПАТ " Саливонківський цук.завод" | 9144.0003 | 38.2841 | 10.6345
Київська | ГРС Грузьке | 9141.0864 | 38.2719 | 10.6311
Київська | ГРС Димер | 9140.0594 | 38.2676 | 10.6299
Київська | ГРС Димер-2 "Агромарс" | 9142.8061 | 38.2791 | 10.6331
Київська | ГРС Дорогинка | 9141.2297 | 38.2725 | 10.6313
Київська | ГРС Жорнівка | 9141.3014 | 38.2728 | 10.6313
Київська | ГРС Забір'я | 9141.3252 | 38.2729 | 10.6314
Київська | ГРС Забуяння | 9140.9909 | 38.2715 | 10.631
Київська | ГРС Зелений Мис | 9141.2536 | 38.2726 | 10.6313
Київська | ГРС Зорін | 9139.4384 | 38.265 | 10.6292
Київська | ГРС Катюжанка | 9140.5848 | 38.2698 | 10.6305
Київська | ГРС Клавдієве | 9141.1342 | 38.2721 | 10.6311
Київська | ГРС Кожанка | 9139.6533 | 38.2659 | 10.6294
Київська | ГРС Красятичі | 9139.9161 | 38.267 | 10.6297
Київська | ГРС Макарів | 9141.3969 | 38.2732 | 10.6314
Київська | ГРС Мигалки | 9143.4987 | 38.282 | 10.6339
Київська | ГРС Мотовилівка | 9140.9431 | 38.2713 | 10.6309
Київська | ГРС Обуховичі | 9140.4415 | 38.2692 | 10.6303
Київська | ГРС Оране | 9141.0147 | 38.2716 | 10.631
Київська | ГРС Острійки | 0 | 0 | 0
Київська | ГРС Піщане | 9140.0116 | 38.2674 | 10.6298
Київська | ГРС Плисецьке | 9141.2536 | 38.2726 | 10.6313
Київська | ГРС Поліське | 9140.2027 | 38.2682 | 10.6301
Київська | ГРС Рокитне | 9140.4176 | 38.2691 | 10.6303
Київська | ГРС Стоянка | 9141.373 | 38.2731 | 10.6314
Київська | ГРС Тр.Новоселиця | 9140.5132 | 38.2695 | 10.6304
Київська | ГРС Триліси | 9141.0864 | 38.2719 | 10.6311
Київська | ГРС Устимівка | 9140.8714 | 38.271 | 10.6308
Київська | ГРС Фастів-1 | 0 | 0 | 0
Київська | ГРС Фастів-2 | 9142.9494 | 38.2797 | 10.6333
Київська | ГРС Чайка | 9140.1549 | 38.268 | 10.63
Київська | ГРС Чорнобиль Припять | 0 | 0 | 0
Київська | ГРС Чорнобиль, сервіс (котельня) | 9128.4276 | 38.2189 | 10.6164
Київська | ГРС Шпитьки | 9141.1819 | 38.2723 | 10.6312
Київська | ГРС р/г Фастівський | 9128.3081 | 38.2184 | 10.6162
Головний інженер Боярського ЛВУМГ |  | Табак С.М. |  |  | 2017-11-01
Підрозділу підприємства, якому підпорядкована лабораторія |  | прізвище |  | підпис | дата
Завідувач ВХАЛ |  | Клименко І.А. |  |  | 2017-11-01
Лабораторія, де здійснювалось вимірювання газу |  | прізвище |  | підпис | дата
Начальник служби ГВ і М |  | Прима Ю.І. |  |  | 2017-11-01
Підрозділу, відповідального за облік газу за маршрутом |  | прізвище |  | підпис | дата