## паспорт
ПАТ "УКРТРАНСГАЗ" | [5 empty] | ПАСПОРТ ФІЗИКО-ХІМІЧНИХ ПОКАЗНИКІВ ПРИРОДНОГО ГАЗУ №24 | [18 empty] | Маршрут №24
УМГ "КИЇВТРАНСГАЗ" | [5 empty] | переданого Боярським ЛВУМГ та прийнятого ПАТ "Київоблгаз", ПАТ "Київгаз"
Боярське ЛВУМГ
Вимірювальна хіміко-аналітична лабораторія
по газопроводу "Єлець-Курськ-Київ" (ЄКК)
Свідоцтво № 70А-43-14 чинне до 23.07.2019 р. | [20 empty] | за період з 01.10.2017р. по 31.10.2017р.
Число місяця | Компонентний склад, % мол. | [11 empty] | Фізико-хімічні показники газу обчислені на основі компонентного складу, 101,325 кПа | [9 empty] | Температура точки роси вологи (Р = 3.92 МПа), °С | Температура точки роси вуглеводнів, °С | Масова концентрація сірководню, г/м3 | Масова концентрація меркаптанової сірки, г/м3 | Маса механічних домішок, г/м3
[13 empty] | Густина абсолютна, кг/м3,при 20 ºС, | Температура вимірювання/згоряння при 20/25°С
| метан, С1 | етан, С2 | пропан, С3 | ізо-бутан, і-С4 | н-бутан, н-С4 | нео-пентан, нео-С5 | ізо-пентан, і-С5 | н-пентан, н-С5 | гексани та вищі, С6+ | кисень, О2 | азот, N2 | діоксид вуглецю, CО2 |  | Теплота згоряння нижча |  |  | Теплота згоряння вища |  |  | Число Воббе вище
[14 empty] | ккал/м3 | МДж/м3 | кВт⋅год/м3 | ккал/м3 | МДж/м3 | кВт⋅год/м3 | ккал/м3 | МДж/м3 | кВт⋅год/м3
1 | [13 empty] | 8280.7874 | 34.67 | 9.6306 | 9169.2941 | 38.39 | 10.6639 | 11558 | 48.39 | 13.4417
2 | 89.6963 | 5.1175 | 1.1638 | 0.1249 | 0.198 | 0.0043 | 0.0539 | 0.044 | 0.0874 | 0.0021 | 1.6403 | 1.8675 | 0.7525 | 8280.7874 | 34.67 | 9.6306 | 9169.2941 | 38.39 | 10.6639 | 11601 | 48.57 | 13.4917
3 | [13 empty] | 8280.7874 | 34.67 | 9.6306 | 9169.2941 | 38.39 | 10.6639 | 11601 | 48.57 | 13.4917
4 | [13 empty] | 8280.7874 | 34.67 | 9.6306 | 9169.2941 | 38.39 | 10.6639 | 11601 | 48.57 | 13.4917
5 | [13 empty] | 8280.7874 | 34.67 | 9.6306 | 9169.2941 | 38.39 | 10.6639 | 11601 | 48.57 | 13.4917
6 | [13 empty] | 8280.7874 | 34.67 | 9.6306 | 9169.2941 | 38.39 | 10.6639 | 11601 | 48.57 | 13.4917
7 | [13 empty] | 8280.7874 | 34.67 | 9.6306 | 9169.2941 | 38.39 | 10.6639 | 11601 | 48.57 | 13.4917
8 | [13 empty] | 8280.7874 | 34.67 | 9.6306 | 9169.2941 | 38.39 | 10.6639 | 11601 | 48.57 | 13.4917
9 | 89.4163 | 5.0689 | 1.2058 | 0.1341 | 0.2155 | 0.0043 | 0.0579 | 0.0478 | 0.0861 | 0.0159 | 1.8515 | 1.8959 | 0.755 | 8268.8451 | 34.62 | 9.6167 | 9152.5749 | 38.32 | 10.6444 | 11560 | 48.4 | 13.4444
10 | [13 empty] | 8268.8451 | 34.62 | 9.6167 | 9152.5749 | 38.32 | 10.6444 | 11560 | 48.4 | 13.4444
11 | [13 empty] | 8268.8451 | 34.62 | 9.6167 | 9152.5749 | 38.32 | 10.6444 | 11560 | 48.4 | 13.4444
12 | [13 empty] | 8268.8451 | 34.62 | 9.6167 | 9152.5749 | 38.32 | 10.6444 | 11560 | 48.4 | 13.4444
13 | [13 empty] | 8268.8451 | 34.62 | 9.6167 | 9152.5749 | 38.32 | 10.6444 | 11560 | 48.4 | 13.4444
14 | [13 empty] | 8268.8451 | 34.62 | 9.6167 | 9152.5749 | 38.32 | 10.6444 | 11560 | 48.4 | 13.4444
15 | [13 empty] | 8268.8451 | 34.62 | 9.6167 | 9152.5749 | 38.32 | 10.6444 | 11560 | 48.4 | 13.4444
16 | [13 empty] | 8268.8451 | 34.62 | 9.6167 | 9152.5749 | 38.32 | 10.6444 | 11560 | 48.4 | 13.4444
17 | 89.7471 | 5.0234 | 1.1565 | 0.1264 | 0.198 | 0.0075 | 0.0468 | 0.0426 | 0.0655 | 0.0076 | 1.6911 | 1.8875 | 0.7505 | 8247.3489 | 34.53 | 9.5917 | 9135.8557 | 38.25 | 10.625 | 11574 | 48.46 | 13.4611 | -6.5 | -6.5
18 | [13 empty] | 8247.3489 | 34.53 | 9.5917 | 9135.8557 | 38.25 | 10.625 | 11574 | 48.46 | 13.4611
19 | [13 empty] | 8247.3489 | 34.53 | 9.5917 | 9135.8557 | 38.25 | 10.625 | 11574 | 48.46 | 13.4611
20 | [13 empty] | 8247.3489 | 34.53 | 9.5917 | 9135.8557 | 38.25 | 10.625 | 11574 | 48.46 | 13.4611
21 | [13 empty] | 8247.3489 | 34.53 | 9.5917 | 9135.8557 | 38.25 | 10.625 | 11574 | 48.46 | 13.4611
22 | [13 empty] | 8247.3489 | 34.53 | 9.5917 | 9135.8557 | 38.25 | 10.625 | 11574 | 48.46 | 13.4611
23 | 89.639 | 5.1051 | 1.1165 | 0.1226 | 0.1965 | 0.0039 | 0.0536 | 0.0429 | 0.0811 | 0.0073 | 1.7177 | 1.9139 | 0.7526 | 8261.6797 | 34.59 | 9.6083 | 9145.4095 | 38.29 | 10.6361 | 11570 | 48.44 | 13.4556 |  |  | менше 0,006 | менше 0,02 | відсутні
24 | [13 empty] | 8261.6797 | 34.59 | 9.6083 | 9145.4095 | 38.29 | 10.6361 | 11570 | 48.44 | 13.4556
25 | [13 empty] | 8261.6797 | 34.59 | 9.6083 | 9145.4095 | 38.29 | 10.6361 | 11570 | 48.44 | 13.4556
26 | [13 empty] | 8261.6797 | 34.59 | 9.6083 | 9145.4095 | 38.29 | 10.6361 | 11570 | 48.44 | 13.4556
27 | [13 empty] | 8261.6797 | 34.59 | 9.6083 | 9145.4095 | 38.29 | 10.6361 | 11570 | 48.44 | 13.4556
28 | [13 empty] | 8261.6797 | 34.59 | 9.6083 | 9145.4095 | 38.29 | 10.6361 | 11570 | 48.44 | 13.4556
29 | [13 empty] | 8261.6797 | 34.59 | 9.6083 | 9145.4095 | 38.29 | 10.6361 | 11570 | 48.44 | 13.4556
30 | 89.6508 | 5.0696 | 1.0917 | 0.1211 | 0.1936 | 0.0041 | 0.0523 | 0.0407 | 0.073 | 0.0107 | 1.5748 | 2.1176 | 0.7534 | 8244.9605 | 34.52 | 9.5889 | 9128.6903 | 38.22 | 10.6167 | 11541 | 48.32 | 13.4222
31 | [13 empty] | 8244.9605 | 34.52 | 9.5889 | 9128.6903 | 38.22 | 10.6167 | 11541 | 48.32 | 13.4222
Рівень одоризації відповідає вимогам чинних нормативних документів | [13 empty] | 8262.3962 | 34.593 | 9.6092 | 9147.583 | 38.2991 | 10.6386
Середньозважене значення теплоти згоряння:
| Головний інженер Боярського ЛВУМГ | [8 empty] | Табак С.М. | [10 empty] | 2017-11-01
|  | Підрозділу підприємства, якому підпорядкована лабораторія | [8 empty] | прізвище | [5 empty] | підпис |  |  |  | дата
| Завідувач ВХАЛ | [8 empty] | Клименко І.А. | [10 empty] | 2017-11-01
|  | Лабораторія, де здійснювалось вимірювання газу | [8 empty] | прізвище | [5 empty] | підпис |  |  |  | дата
| Начальник служби ГВ і М | [8 empty] | Прима Ю.І. | [10 empty] | 2017-11-01
|  | Підрозділу, відповідального за облік газу за маршрутом | [8 empty] | прізвище | [5 empty] | підпис |  |  |  | дата

## додаток
Додаток до Паспорту фізико-хімічних показників природного газу. Маршрут №24
Область | ГРС, прямий споживач | Cередньозважене значення вищої теплоти згоряння
|  | ккал/м³ | МДж/м³ | кВт*год./м³
Маршрут №24 |  | 9147.583 | 38.2991 | 10.6386
Київська | ГРС Тарасівка | 9148.8011 | 38.3042 | 10.6401
Київська | ГРС р-п Хотівський | 9148.9205 | 38.3047 | 10.6402
Київська | ГРС-12 Хотів | 9147.3919 | 38.2983 | 10.6384
Головний інженер Боярського ЛВУМГ |  | Табак С.М. |  |  | 2017-11-01
Підрозділу підприємства, якому підпорядкована лабораторія |  | прізвище |  | підпис | дата
Завідувач ВХАЛ |  | Клименко І.А. |  |  | 2017-11-01
Лабораторія, де здійснювалось вимірювання газу |  | прізвище |  | підпис | дата
Начальник служби ГВ і М |  | Прима Ю.І. |  |  | 2017-11-01
Підрозділу, відповідального за облік газу за маршрутом |  | прізвище |  | підпис | дата