## паспорт
ПАТ "УКРТРАНСГАЗ" | [5 empty] | ПАСПОРТ ФІЗИКО-ХІМІЧНИХ ПОКАЗНИКІВ ПРИРОДНОГО ГАЗУ №26 | [18 empty] | Маршрут №26
УМГ "КИЇВТРАНСГАЗ" | [5 empty] | переданого Боярським ЛВУМГ та прийнятого ПАТ "Київоблгаз", ПАТ "Київгаз"
Боярське ЛВУМГ
Вимірювальна хіміко-аналітична лабораторія
по газопроводу "Єлець-Курськ-Київ" (ЄКК)
Свідоцтво № 70А-43-14 чинне до 23.07.2019 р. | [20 empty] | за період з 01.10.2017р. по 31.10.2017р.
Число місяця | Компонентний склад, % мол. | [11 empty] | Фізико-хімічні показники газу обчислені на основі компонентного складу, 101,325 кПа | [9 empty] | Температура точки роси вологи (Р = 3.92 МПа), °С | Температура точки роси вуглеводнів, °С | Масова концентрація сірководню, г/м3 | Масова концентрація меркаптанової сірки, г/м3 | Маса механічних домішок, г/м3
[13 empty] | Густина абсолютна, кг/м3,при 20 ºС, | Температура вимірювання/згоряння при 20/25°С
| метан, С1 | етан, С2 | пропан, С3 | ізо-бутан, і-С4 | н-бутан, н-С4 | нео-пентан, нео-С5 | ізо-пентан, і-С5 | н-пентан, н-С5 | гексани та вищі, С6+ | кисень, О2 | азот, N2 | діоксид вуглецю, CО2 |  | Теплота згоряння нижча |  |  | Теплота згоряння вища |  |  | Число Воббе вище
[14 empty] | ккал/м3 | МДж/м3 | кВт⋅год/м3 | ккал/м3 | МДж/м3 | кВт⋅год/м3 | ккал/м3 | МДж/м3 | кВт⋅год/м3
1 | [13 empty] | 8259.2912 | 34.58 | 9.6056 | 9145.4095 | 38.29 | 10.6361 | 11543 | 48.33 | 13.425
2 | 89.7718 | 4.9703 | 1.1596 | 0.1277 | 0.1945 | 0.0106 | 0.0494 | 0.0416 | 0.0418 | 0.0075 | 1.7547 | 1.8705 | 0.7509 | 8247.3489 | 34.53 | 9.5917 | 9133.4672 | 38.24 | 10.6222 | 11567 | 48.43 | 13.4528
3 | [13 empty] | 8247.3489 | 34.53 | 9.5917 | 9133.4672 | 38.24 | 10.6222 | 11567 | 48.43 | 13.4528
4 | [13 empty] | 8247.3489 | 34.53 | 9.5917 | 9133.4672 | 38.24 | 10.6222 | 11567 | 48.43 | 13.4528
5 | [13 empty] | 8247.3489 | 34.53 | 9.5917 | 9133.4672 | 38.24 | 10.6222 | 11567 | 48.43 | 13.4528
6 | [13 empty] | 8247.3489 | 34.53 | 9.5917 | 9133.4672 | 38.24 | 10.6222 | 11567 | 48.43 | 13.4528
7 | [13 empty] | 8247.3489 | 34.53 | 9.5917 | 9133.4672 | 38.24 | 10.6222 | 11567 | 48.43 | 13.4528
8 | [13 empty] | 8247.3489 | 34.53 | 9.5917 | 9133.4672 | 38.24 | 10.6222 | 11567 | 48.43 | 13.4528
9 | 89.4117 | 5.0859 | 1.1935 | 0.1331 | 0.2142 | 0.0044 | 0.058 | 0.0479 | 0.0852 | 0.0188 | 1.7766 | 1.9705 | 0.7553 | 8268.8451 | 34.62 | 9.6167 | 9152.5749 | 38.32 | 10.6444 | 11558 | 48.39 | 13.4417
10 | [13 empty] | 8268.8451 | 34.62 | 9.6167 | 9152.5749 | 38.32 | 10.6444 | 11558 | 48.39 | 13.4417
11 | [13 empty] | 8268.8451 | 34.62 | 9.6167 | 9152.5749 | 38.32 | 10.6444 | 11558 | 48.39 | 13.4417
12 | [13 empty] | 8268.8451 | 34.62 | 9.6167 | 9152.5749 | 38.32 | 10.6444 | 11558 | 48.39 | 13.4417
13 | [13 empty] | 8268.8451 | 34.62 | 9.6167 | 9152.5749 | 38.32 | 10.6444 | 11558 | 48.39 | 13.4417
14 | [13 empty] | 8268.8451 | 34.62 | 9.6167 | 9152.5749 | 38.32 | 10.6444 | 11558 | 48.39 | 13.4417
15 | [13 empty] | 8268.8451 | 34.62 | 9.6167 | 9152.5749 | 38.32 | 10.6444 | 11558 | 48.39 | 13.4417
16 | [13 empty] | 8268.8451 | 34.62 | 9.6167 | 9152.5749 | 38.32 | 10.6444 | 11558 | 48.39 | 13.4417
17 | 89.5935 | 5.0987 | 1.1293 | 0.1225 | 0.1947 | 0.0041 | 0.0516 | 0.042 | 0.0824 | 0.0156 | 1.7837 | 1.8817 | 0.7526 | 8256.9028 | 34.57 | 9.6028 | 9140.6326 | 38.27 | 10.6306 | 11565 | 48.42 | 13.45 | -6.9 | -6.2
18 | [13 empty] | 8256.9028 | 34.57 | 9.6028 | 9140.6326 | 38.27 | 10.6306 | 11565 | 48.42 | 13.45
19 | [13 empty] | 8256.9028 | 34.57 | 9.6028 | 9140.6326 | 38.27 | 10.6306 | 11565 | 48.42 | 13.45
20 | [13 empty] | 8256.9028 | 34.57 | 9.6028 | 9140.6326 | 38.27 | 10.6306 | 11565 | 48.42 | 13.45
21 | [13 empty] | 8256.9028 | 34.57 | 9.6028 | 9140.6326 | 38.27 | 10.6306 | 11565 | 48.42 | 13.45
22 | [13 empty] | 8256.9028 | 34.57 | 9.6028 | 9140.6326 | 38.27 | 10.6306 | 11565 | 48.42 | 13.45
23 | 89.6088 | 5.1175 | 1.1037 | 0.1213 | 0.1928 | 0.004 | 0.0531 | 0.042 | 0.0787 | 0.0085 | 1.6886 | 1.9809 | 0.7529 | 8254.5143 | 34.56 | 9.6 | 9138.2441 | 38.26 | 10.6278 | 11558 | 48.39 | 13.4417 |  |  | менше 0,006 | менше 0,02 | відсутні
24 | [13 empty] | 8254.5143 | 34.56 | 9.6 | 9138.2441 | 38.26 | 10.6278 | 11558 | 48.39 | 13.4417
25 | [13 empty] | 8254.5143 | 34.56 | 9.6 | 9138.2441 | 38.26 | 10.6278 | 11558 | 48.39 | 13.4417
26 | [13 empty] | 8254.5143 | 34.56 | 9.6 | 9138.2441 | 38.26 | 10.6278 | 11558 | 48.39 | 13.4417
27 | [13 empty] | 8254.5143 | 34.56 | 9.6 | 9138.2441 | 38.26 | 10.6278 | 11558 | 48.39 | 13.4417
28 | [13 empty] | 8254.5143 | 34.56 | 9.6 | 9138.2441 | 38.26 | 10.6278 | 11558 | 48.39 | 13.4417
29 | [13 empty] | 8254.5143 | 34.56 | 9.6 | 9138.2441 | 38.26 | 10.6278 | 11558 | 48.39 | 13.4417
30 | [13 empty] | 8254.5143 | 34.56 | 9.6 | 9138.2441 | 38.26 | 10.6278 | 11558 | 48.39 | 13.4417
31 | 89.7575 | 4.9855 | 1.0689 | 0.1206 | 0.1888 | 0.0056 | 0.0437 | 0.0375 | 0.0754 | 0.007 | 1.5084 | 2.2011 | 0.7515 | 8218.6874 | 34.41 | 9.5583 | 9102.4172 | 38.11 | 10.5861 | 11524 | 48.25 | 13.4028
Рівень одоризації відповідає вимогам чинних нормативних документів | [13 empty] | 8255.4219 | 34.5638 | 9.6011 | 9139.7489 | 38.2663 | 10.6295
Середньозважене значення теплоти згоряння:
| Головний інженер Боярського ЛВУМГ | [8 empty] | Табак С.М. | [10 empty] | 2017-11-01
|  | Підрозділу підприємства, якому підпорядкована лабораторія | [8 empty] | прізвище | [5 empty] | підпис |  |  |  | дата
| Завідувач ВХАЛ | [8 empty] | Клименко І.А. | [10 empty] | 2017-11-01
|  | Лабораторія, де здійснювалось вимірювання газу | [8 empty] | прізвище | [5 empty] | підпис |  |  |  | дата
| Начальник служби ГВ і М | [8 empty] | Прима Ю.І. | [10 empty] | 2017-11-01
|  | Підрозділу, відповідального за облік газу за маршрутом | [8 empty] | прізвище | [5 empty] | підпис |  |  |  | дата

## додаток
Додаток до Паспорту фізико-хімічних показників природного газу. Маршрут №26
Область | ГРС, прямий споживач | Cередньозважене значення вищої теплоти згоряння
|  | ккал/м³ | МДж/м³ | кВт*год./м³
Маршрут №26 |  | 9139.7489 | 38.2663 | 10.6295
Київська | ГРС Бортничі | 9139.6056 | 38.2657 | 10.6294
Київська | ГРС Конча-Заспа | 9139.2951 | 38.2644 | 10.629
Київська | ГРС Осокорки | 9138.7457 | 38.2621 | 10.6284
Київська | ГРС Осокорки-1 | 9139.4384 | 38.265 | 10.6292
Київська | ГРС ТЕЦ-5 | 9140.1788 | 38.2681 | 10.63
Київська | ГРС-11, Гнідин | 9131.8669 | 38.2333 | 10.6204
Київська | ГРС-11, місто | 9134.4465 | 38.2441 | 10.6234
Головний інженер Боярського ЛВУМГ |  | Табак С.М. |  |  | 2017-11-01
Підрозділу підприємства, якому підпорядкована лабораторія |  | прізвище |  | підпис | дата
Завідувач ВХАЛ |  | Клименко І.А. |  |  | 2017-11-01
Лабораторія, де здійснювалось вимірювання газу |  | прізвище |  | підпис | дата
Начальник служби ГВ і М |  | Прима Ю.І. |  |  | 2017-11-01
Підрозділу, відповідального за облік газу за маршрутом |  | прізвище |  | підпис | дата