## паспорт
ПАТ "УКРТРАНСГАЗ" | [5 empty] | ПАСПОРТ ФІЗИКО-ХІМІЧНИХ ПОКАЗНИКІВ ПРИРОДНОГО ГАЗУ №27 | [18 empty] | Маршрут №27
УМГ "КИЇВТРАНСГАЗ" | [5 empty] | переданого Боярським ЛВУМГ та прийнятого ПАТ "Київоблгаз", ПАТ "Київгаз", РВУ "Київавтогаз"
Боярське ЛВУМГ
Вимірювальна хіміко-аналітична лабораторія
по газопроводу "Тула-Шостка-Київ" (ТШК)
Свідоцтво № 70А-43-14 чинне до 23.07.2019 р. | [20 empty] | за період з 01.10.2017р. по 31.10.2017р.
Число місяця | Компонентний склад, % мол. | [11 empty] | Фізико-хімічні показники газу обчислені на основі компонентного складу, 101,325 кПа | [9 empty] | Температура точки роси вологи (Р = 3.92 МПа), °С | Температура точки роси вуглеводнів, °С | Масова концентрація сірководню, г/м3 | Масова концентрація меркаптанової сірки, г/м3 | Маса механічних домішок, г/м3
[13 empty] | Густина абсолютна, кг/м3,при 20 ºС, | Температура вимірювання/згоряння при 20/25°С
| метан, С1 | етан, С2 | пропан, С3 | ізо-бутан, і-С4 | н-бутан, н-С4 | нео-пентан, нео-С5 | ізо-пентан, і-С5 | н-пентан, н-С5 | гексани та вищі, С6+ | кисень, О2 | азот, N2 | діоксид вуглецю, CО2 |  | Теплота згоряння нижча |  |  | Теплота згоряння вища |  |  | Число Воббе вище
[14 empty] | ккал/м3 | МДж/м3 | кВт⋅год/м3 | ккал/м3 | МДж/м3 | кВт⋅год/м3 | ккал/м3 | МДж/м3 | кВт⋅год/м3
1 | [13 empty] | 8201.9682 | 34.34 | 9.5389 | 9083.3096 | 38.03 | 10.5639 | 11467 | 48.01 | 13.3361
2 | 89.8722 | 4.8529 | 1.0446 | 0.1171 | 0.1825 | 0.0128 | 0.0459 | 0.0392 | 0.035 | 0.0074 | 1.6193 | 2.1711 | 0.751 | 8204.3567 | 34.35 | 9.5417 | 9088.0865 | 38.05 | 10.5694 | 11510 | 48.19 | 13.3861
3 | [13 empty] | 8204.3567 | 34.35 | 9.5417 | 9088.0865 | 38.05 | 10.5694 | 11510 | 48.19 | 13.3861
4 | [13 empty] | 8204.3567 | 34.35 | 9.5417 | 9088.0865 | 38.05 | 10.5694 | 11510 | 48.19 | 13.3861
5 | [13 empty] | 8204.3567 | 34.35 | 9.5417 | 9088.0865 | 38.05 | 10.5694 | 11510 | 48.19 | 13.3861
6 | [13 empty] | 8204.3567 | 34.35 | 9.5417 | 9088.0865 | 38.05 | 10.5694 | 11510 | 48.19 | 13.3861
7 | [13 empty] | 8204.3567 | 34.35 | 9.5417 | 9088.0865 | 38.05 | 10.5694 | 11510 | 48.19 | 13.3861
8 | [13 empty] | 8204.3567 | 34.35 | 9.5417 | 9088.0865 | 38.05 | 10.5694 | 11510 | 48.19 | 13.3861
9 | [13 empty] | 8204.3567 | 34.35 | 9.5417 | 9088.0865 | 38.05 | 10.5694 | 11510 | 48.19 | 13.3861
10 | 89.6772 | 4.9605 | 1.126 | 0.1177 | 0.195 | 0.0044 | 0.049 | 0.0444 | 0.0356 | 0.0078 | 1.5597 | 2.2228 | 0.7531 | 8223.4643 | 34.43 | 9.5639 | 9109.5826 | 38.14 | 10.5944 | 11520 | 48.23 | 13.3972
11 | [13 empty] | 8223.4643 | 34.43 | 9.5639 | 9109.5826 | 38.14 | 10.5944 | 11520 | 48.23 | 13.3972
12 | [13 empty] | 8223.4643 | 34.43 | 9.5639 | 9109.5826 | 38.14 | 10.5944 | 11520 | 48.23 | 13.3972
13 | [13 empty] | 8223.4643 | 34.43 | 9.5639 | 9109.5826 | 38.14 | 10.5944 | 11520 | 48.23 | 13.3972
14 | [13 empty] | 8223.4643 | 34.43 | 9.5639 | 9109.5826 | 38.14 | 10.5944 | 11520 | 48.23 | 13.3972
15 | [13 empty] | 8223.4643 | 34.43 | 9.5639 | 9109.5826 | 38.14 | 10.5944 | 11520 | 48.23 | 13.3972
16 | [13 empty] | 8223.4643 | 34.43 | 9.5639 | 9109.5826 | 38.14 | 10.5944 | 11520 | 48.23 | 13.3972
17 | [13 empty] | 8223.4643 | 34.43 | 9.5639 | 9109.5826 | 38.14 | 10.5944 | 11520 | 48.23 | 13.3972
18 | 89.5702 | 4.9882 | 1.0553 | 0.1191 | 0.1817 | 0.0073 | 0.0443 | 0.0384 | 0.0582 | 0.0066 | 1.446 | 2.4846 | 0.7546 | 8201.9682 | 34.34 | 9.5389 | 9085.698 | 38.04 | 10.5667 | 11479 | 48.06 | 13.35 | -7.5 | -7.4
19 | [13 empty] | 8201.9682 | 34.34 | 9.5389 | 9085.698 | 38.04 | 10.5667 | 11479 | 48.06 | 13.35
20 | [13 empty] | 8201.9682 | 34.34 | 9.5389 | 9085.698 | 38.04 | 10.5667 | 11479 | 48.06 | 13.35
21 | [13 empty] | 8201.9682 | 34.34 | 9.5389 | 9085.698 | 38.04 | 10.5667 | 11479 | 48.06 | 13.35
22 | [13 empty] | 8201.9682 | 34.34 | 9.5389 | 9085.698 | 38.04 | 10.5667 | 11479 | 48.06 | 13.35
23 | [13 empty] | 8201.9682 | 34.34 | 9.5389 | 9085.698 | 38.04 | 10.5667 | 11479 | 48.06 | 13.35
24 | 89.5738 | 5.0122 | 1.0416 | 0.1168 | 0.1795 | 0.007 | 0.044 | 0.0374 | 0.0624 | 0.0068 | 1.4287 | 2.49 | 0.7543 | 8204.3567 | 34.35 | 9.5417 | 9083.3096 | 38.03 | 10.5639 | 11479 | 48.06 | 13.35 |  |  | менше 0,006 | менше 0,02 | відсутні
25 | [13 empty] | 8204.3567 | 34.35 | 9.5417 | 9083.3096 | 38.03 | 10.5639 | 11479 | 48.06 | 13.35
26 | [13 empty] | 8204.3567 | 34.35 | 9.5417 | 9083.3096 | 38.03 | 10.5639 | 11479 | 48.06 | 13.35
27 | [13 empty] | 8204.3567 | 34.35 | 9.5417 | 9083.3096 | 38.03 | 10.5639 | 11479 | 48.06 | 13.35
28 | [13 empty] | 8204.3567 | 34.35 | 9.5417 | 9083.3096 | 38.03 | 10.5639 | 11479 | 48.06 | 13.35
29 | [13 empty] | 8204.3567 | 34.35 | 9.5417 | 9083.3096 | 38.03 | 10.5639 | 11479 | 48.06 | 13.35
30 | [13 empty] | 8204.3567 | 34.35 | 9.5417 | 9083.3096 | 38.03 | 10.5639 | 11479 | 48.06 | 13.35
31 | 89.662 | 4.9896 | 1.0488 | 0.1195 | 0.1857 | 0.0089 | 0.0437 | 0.0373 | 0.0744 | 0.0076 | 1.4656 | 2.3569 | 0.7529 | 8206.7451 | 34.36 | 9.5444 | 9090.475 | 38.06 | 10.5722 | 11498 | 48.14 | 13.3722
Рівень одоризації відповідає вимогам чинних нормативних документів | [13 empty] | 8208.3693 | 34.3668 | 9.5463 | 9091.3826 | 38.0638 | 10.5733
Середньозважене значення теплоти згоряння:
| Головний інженер Боярського ЛВУМГ | [8 empty] | Табак С.М. | [10 empty] | 2017-11-01
|  | Підрозділу підприємства, якому підпорядкована лабораторія | [8 empty] | прізвище | [5 empty] | підпис |  |  |  | дата
| Завідувач ВХАЛ | [8 empty] | Клименко І.А. | [10 empty] | 2017-11-01
|  | Лабораторія, де здійснювалось вимірювання газу | [8 empty] | прізвище | [5 empty] | підпис |  |  |  | дата
| Начальник служби ГВ і М | [8 empty] | Прима Ю.І. | [10 empty] | 2017-11-01
|  | Підрозділу, відповідального за облік газу за маршрутом | [8 empty] | прізвище | [5 empty] | підпис |  |  |  | дата

## додаток
Додаток до Паспорту фізико-хімічних показників природного газу. Маршрут №27
Область | ГРС, прямий споживач | Cередньозважене значення вищої теплоти згоряння
|  | ккал/м³ | МДж/м³ | кВт*год./м³
Маршрут №27 |  | 9091.3826 | 38.0638 | 10.5733
Київська | ГРС АГНКС Бровари | 9091.3826 | 38.0638 | 10.5733
Київська | ГРС Бориспіль | 9091.1437 | 38.0628 | 10.573
Київська | ГРС Дударків | 9090.2122 | 38.0589 | 10.5719
Київська | ГРС Плоске | 9090.6183 | 38.0606 | 10.5724
Київська | ГРС Русанів | 9090.5466 | 38.0603 | 10.5723
Київська | ГРС ТЕЦ-6 | 9092.2185 | 38.0673 | 10.5743
Київська | ГРС Требухів | 9090.7616 | 38.0612 | 10.5726
Київська | ГРС-4, АГНКС-3 м.Київ | 9091.8125 | 38.0656 | 10.5738
Київська | ГРС-4, ТЕЦ-4 | 9088.2776 | 38.0508 | 10.5697
Київська | ГРС-4, місто | 9091.8841 | 38.0659 | 10.5739
Головний інженер Боярського ЛВУМГ |  | Табак С.М. |  |  | 2017-11-01
Підрозділу підприємства, якому підпорядкована лабораторія |  | прізвище |  | підпис | дата
Завідувач ВХАЛ |  | Клименко І.А. |  |  | 2017-11-01
Лабораторія, де здійснювалось вимірювання газу |  | прізвище |  | підпис | дата
Начальник служби ГВ і М |  | Прима Ю.І. |  |  | 2017-11-01
Підрозділу, відповідального за облік газу за маршрутом |  | прізвище |  | підпис | дата